## Лист1
ПАТ "УКРТРАНСГАЗ"
Філія "УМГ"ЛЬВІВТРАНСГАЗ"
Кам'янка-Бузький п/м Волинського ЛВУМГ
Вимірювальна хіміко-аналітична лабораторія
Свідоцтво про атестацію № _РЛ 154/15_ дійсне до _14.12.2020 р.
ПАСПОРТ ФІЗИКО-ХІМІЧНИХ ПОКАЗНИКІВ ПРИРОДНОГО ГАЗУ
переданого Кам'янка-Бузьким проммайданчиком Волинського ЛВУМГ та прийнятого ПАТ "Львівгаз" з ГРС Кам'янка-Бузька, Новий Став, Жовква, Добросин, Колодно, Новий Яричів, Воля Жовтанецька, Задвір'я
з газопроводу Дашава-Мінськ за період з 01.04.2016р. по 30.04.2016р.
Число місяця | Компонентний склад, % мол. | [11 empty] | при 20°С; 101,325 кПа | [5 empty] | Температура точки роси вологи (Р=3.92 Мпа), ºС | Температура точки роси вуглеводнів, ºС | Маса механічних домішок, г/м³ | Масова концентрація меркаптанової сірки, г/м³ | Масова концентрація сірководню, г/м³
| метан C1 | етан C2 | пропан C3 | ізо-бутан i-C4 | н-бутан н C4 | нео-пентан нео-C5 | ізо-пентан i-C5 | н-пентан н-C5 | гексани та вищі C6+ | Кисень О2 | азот N2 | діоксид вуглецю CO2 | густина кг/м³ | теплота зоряння нижча МДж/м³ | теплота зоряння нижча кКал/м³ | Теплота згоряння вища МДж/м³ | Теплота згоряння вища кКал/м³ | число Воббе вище МДж/м³
2016-04-05 | 94.061 | 2.952 | 0.771 | 0.096 | 0.131 | 0.003 | 0.034 | 0.026 | 0.008 | 0.005 | 1.085 | 0.828 | 0.7154 | 34.21 | 8172 | 37.91 | 9055 | 49.19 | [5 empty] | 100 | ОК
2016-04-13 | 94.686 | 2.812 | 0.811 | 0.118 | 0.132 | 0.002 | 0.03 | 0.023 | 0.009 | 0.007 | 0.875 | 0.495 | 0.7104 | 34.39 | 8213 | 38.1 | 9101 | 49.61 | [5 empty] | 100 | ОК
2016-04-19 | 95.82 | 2.352 | 0.74 | 0.119 | 0.117 | 0.002 | 0.026 | 0.018 | 0.004 | 0.005 | 0.63 | 0.167 | 0.7012 | 34.39 | 8215 | 38.12 | 9105 | 49.96 | [5 empty] | 100 | ОК
2016-04-27 | 89.895 | 4.932 | 1.069 | 0.116 | 0.182 | 0.006 | 0.055 | 0.042 | 0.044 | 0.007 | 1.672 | 1.98 | 0.7501 | 34.45 | 8228 | 38.14 | 9109 | 48.33 |  |  | не виявл. | не виявл. | не виявл. | 100 | ОК
0
0
| Начальник управління .2016р | [8 empty] | Цьома Ю.О.
| Підрозділу підприємства, якому підпорядкована ХАЛ | [8 empty] | прізвище |  |  |  | підпис |  |  |  | дата
| Хімік II кат. .2016р | [8 empty] | Куровська Н.І.
| ХАЛ, де здійснювались аналізи газу | [8 empty] | прізвище |  |  |  | підпис |  |  |  | дата