## Лист1
ПАТ "УКРТРАНСГАЗ"
Філія "УМГ"ЛЬВІВТРАНСГАЗ"
Дашавське ВУПЗГ
Вимірювальна хіміко-аналітична лабораторія
Свідоцтво про атестацію № РЛ 036/15 чинне до 10.04.2019 р.
ПАСПОРТ ФІЗИКО-ХІМІЧНИХ ПОКАЗНИКІВ ПРИРОДНОГО ГАЗУ
переданого Дашавським ВУПЗГ та прийнятого ПАТ "Львівгаз" через АГРС -120
з газопроводу АГРС-120 за період з 06.04.2016р. по 26.04.2016р.
число місяця | Компонентний склад, % мол. | [11 empty] | при 20°С; 101,325 кПа | [5 empty] | Температура точки роси вологи (Р=3.92 Мпа), ºС | Температура точки роси вуглеводнів, ºС | Маса механічних домішок, г/м³ | Масова концентрація меркаптанової сірки, г/м³ | Масова концентрація сірководню, г/м³
| метан C1 | етан C2 | пропан C3 | ізо-бутан i-C4 | н-бутан н C4 | нео-пентан нео-C5 | ізо-пентан i-C5 | н-пентан н-C5 | гексани та вищі C6+ | Кисень О2 | азот N2 | діоксид вуглецю CO2 | густина кг/м³ | теплота зоряння нижча МДж/м³ | теплота зоряння нижча кКал/м³ | Теплота згоряння вища МДж/м³ | Теплота згоряння вища кКал/м³ | число Воббе вище МДж/м³
06.04.16 | 93.533 | 3.178 | 0.832 | 0.104 | 0.138 | 0.002 | 0.038 | 0.027 | 0.036 | 0.006 | 1.1478 | 0.958 | 0.7204 | 34.29 | 8190.2 | 37.99 | 9073.98 | 49.12 | [5 empty] | 99.9998
0
12.04.16 | 95.272 | 2.703 | 0.841 | 0.133 | 0.126 | 0.002 | 0.026 | 0.017 | 0.008 | 0.006 | 0.644 | 0.222 | 0.7056 | 34.54 | 8249.58 | 38.27 | 9141.41 | 50 | [5 empty] | 100 | ОК
0
19.04.16 | 95.446 | 2.607 | 0.814 | 0.129 | 0.123 | 0.002 | 0.026 | 0.018 | 0.009 | 0.006 | 0.632 | 0.188 | 0.7042 | 34.51 | 8243.14 | 38.25 | 9134.66 | 50.02 |  |  | не виявл. | не виявл. | не виявл. | 100 | ОК
0
26.04.16 | 95.014 | 2.877 | 0.912 | 0.145 | 0.137 | 0.002 | 0.028 | 0.018 | 0.007 | 0.005 | 0.637 | 0.218 | 0.7078 | 34.65 | 8274.93 | 38.39 | 9168.6 | 50.07 | [5 empty] | 100
0
0
0
0
0
0
0
0
0
0
0
0
[24 empty] | #REF! | #REF!
| Начальник .2016р | [7 empty] | Штинда М.В. | [7 empty] | 04.05.2016р. | [6 empty] | #REF! | #REF!
| Підрозділу підприємства, якому підпорядкована ХАЛ | [7 empty] | прізвище |  |  | підпис |  |  |  |  | дата | [6 empty] | #REF! | #REF!
#REF!
| Керівник лабораторії | [7 empty] | Гойсак О.П. | [7 empty] | 04.05.2016р. | [6 empty] | #REF!
| ХАЛ, де здійснювались аналізи газу | [7 empty] | прізвище |  |  | підпис |  |  |  |  | дата | [6 empty] | #REF! | #REF!
[24 empty] | #REF! | #REF!

## Отчет о совместимости
Отчет о совместимости для Пролетарка червень закачка 2012.xls
Дата отчета: 13.06.2012 15:12
Некоторые свойства данной книги не поддерживаются более ранними версиями Excel. Открытие книги в более ранней версии Excel или ее сохранение в формате более ранней версии приведет к потере или ограничению функциональности этих свойств.
Несущественная потеря точности | Число экземпляров | Версия
Некоторые ячейки или стили в этой книге содержат форматирование, не поддерживаемое выбранным форматом файла. Эти форматы будут преобразованы в наиболее близкий из имеющихся форматов. | 14 | Excel 97-2003