## Лист1
ПАТ "УКРТРАНСГАЗ"
Філія "УМГ"ЛЬВІВТРАНСГАЗ"
Угерське ВВР іСП
Вимірювальна хіміко-аналітична лабораторія
Свідоцтво про атестацію №РЛ 018/13 чинне до 04.02.18 р.
ПАСПОРТ ФІЗИКО-ХІМІЧНИХ ПОКАЗНИКІВ ПРИРОДНОГО ГАЗУ
переданого_Стрийським ВУПЗГ_та прийнятого Бібрським ЛВУМГ (Комарнівського ВТС) ПВВГ ГРС Пукеничі замір №6
з газопроводу Угерсько - Львів Ду 1000_за період з _01.04.2016 р. по 30.04.2016 р.
число місяця | Компонентний склад, % мол. | [11 empty] | при 20°С; 101,325 кПа | [5 empty] | Температура точки роси вологи (Р=3.92 Мпа), ºС | Температура точки роси вуглеводнів, ºС | Маса механічних домішок, г/м³ | Масова концентрація меркаптанової сірки, г/м³ | Масова концентрація сірководню, г/м³ | Об'єм газу, м³
| метан C1 | етан C2 | пропан C3 | ізо-бутан i-C4 | н-бутан н C4 | нео-пентан нео-C5 | ізо-пентан i-C5 | н-пентан н-C5 | гексани та вищі C6+ | Кисень О2 | азот N2 | діоксид вуглецю CO2 | густина кг/м³ | теплота згоряння нижча МДж/м³ | теплота згоряння нижча кКал/м³ | Теплота згоряння вища МДж/м³ | Теплота згоряння вища кКал/м³ | число Воббе вище МДж/м³
1 | [24 empty] | 0
2 | [24 empty] | 0
3 | [24 empty] | 0
4 | [24 empty] | 0
5 | 93.5631 | 3.2084 | 0.8351 | 0.1042 | 0.1424 | 0.0027 | 0.0367 | 0.029 | 0.0243 | 0.006 | 1.1763 | 0.8718 | 0.7196 | 34.31 | 8195.18 | 38.03 | 9083.6 | 49.2 | [6 empty] | 100 | ОК
6 | [24 empty] | 0
7 | [24 empty] | 0
8 | [24 empty] | 0
9 | [24 empty] | 0
10 | [24 empty] | 0
11 | [24 empty] | 0
12 | 95.3353 | 2.6526 | 0.8251 | 0.1361 | 0.1305 | 0.0028 | 0.0251 | 0.0172 | 0.01 | 0.0054 | 0.6585 | 0.2014 | 0.7052 | 34.53 | 8247.54 | 38.28 | 9143.38 | 50.03 |  |  | відсутн. | відсутн. | відсутн. |  | 100
13 | [24 empty] | 0
14 | [24 empty] | 0
15 | [24 empty] | 0
16 | [24 empty] | 0
17 | [24 empty] | 0
18 | [24 empty] | 0
19 | 95.5275 | 2.5434 | 0.8022 | 0.1336 | 0.1285 | 0.0023 | 0.0255 | 0.0178 | 0.0079 | 0.0054 | 0.6389 | 0.167 | 0.7036 | 34.5027 | 8240.83 | 38.252 | 9136.33 | 50.0472 | [6 empty] | 100
20 | [24 empty] | 0
21 | [24 empty] | 0
22 | [24 empty] | 0
23 | [24 empty] | 0
24 | [24 empty] | 0
25 | [24 empty] | 0
26 | 95.0253 | 2.8605 | 0.9129 | 0.1482 | 0.1435 | 0.0034 | 0.0281 | 0.0196 | 0.0075 | 0.0055 | 0.6464 | 0.1991 | 0.7078 | 34.6581 | 8277.94 | 38.4181 | 9176.01 | 50.1146 | [6 empty] | 100 | ОК
27 | [24 empty] | 0
28 | [24 empty] | 0
29 | [24 empty] | 0
30 | 94.9806 | 2.8901 | 0.9233 | 0.1489 | 0.1433 | 0.0035 | 0.0283 | 0.0199 | 0.0088 | 0.0071 | 0.6633 | 0.1828 | 0.7081 | 34.6733 | 8281.58 | 38.4343 | 9179.87 | 50.1264 | [6 empty] | 99.9999
| Начальник Угерського ВВРіСП | [8 empty] | Р.Корчак | [8 empty] | 29.04.2016 р.
| Підрозділу підприємства, якому підпорядкована ХАЛ | [8 empty] | прізвище |  |  |  |  | підпис |  |  |  | дата
| Начальник ХАЛ .2016р | [8 empty] | А.Садовська | [8 empty] | 29.04.2016 р.
| ХАЛ, де здійснювались аналізи газу | [8 empty] | прізвище |  |  |  |  | підпис |  |  |  | дата

## Отчет о совместимости
Отчет о совместимости для Пролетарка червень закачка 2012.xls
Дата отчета: 13.06.2012 15:12
Некоторые свойства данной книги не поддерживаются более ранними версиями Excel. Открытие книги в более ранней версии Excel или ее сохранение в формате более ранней версии приведет к потере или ограничению функциональности этих свойств.
Несущественная потеря точности | Число экземпляров | Версия
Некоторые ячейки или стили в этой книге содержат форматирование, не поддерживаемое выбранным форматом файла. Эти форматы будут преобразованы в наиболее близкий из имеющихся форматов. | 14 | Excel 97-2003