## Лист1
ПАТ "УКРТРАНСГАЗ"
Філія "УМГ"ЛЬВІВТРАНСГАЗ"
Кам'янка-Бузький п/м Волинського ЛВУМГ
Вимірювальна хіміко-аналітична лабораторія
Свідоцтво про атестацію № _РЛ 154/15_ дійсне до _14.12.2020 р.
ПАСПОРТ ФІЗИКО-ХІМІЧНИХ ПОКАЗНИКІВ ПРИРОДНОГО ГАЗУ
переданого Кам'янка-Бузьким проммайданчиком Волинського ЛВУМГ та прийнятого c.Вовчковці
з газопроводу КЗУ за період з 01.04.2016р. по 30.04.2016р.
Число місяця | Компонентний склад, % мол. | [11 empty] | при 20°С; 101,325 кПа | [5 empty] | Температура точки роси вологи (Р=3.92 Мпа), ºС | Температура точки роси вуглеводнів, ºС | Маса механічних домішок, г/м³ | Масова концентрація меркаптанової сірки, г/м³ | Масова концентрація сірководню, г/м³
| метан C1 | етан C2 | пропан C3 | ізо-бутан i-C4 | н-бутан н C4 | нео-пентан нео-C5 | ізо-пентан i-C5 | н-пентан н-C5 | гексани та вищі C6+ | Кисень О2 | азот N2 | діоксид вуглецю CO2 | густина кг/м³ | теплота зоряння нижча МДж/м³ | теплота зоряння нижча кКал/м³ | Теплота згоряння вища МДж/м³ | Теплота згоряння вища кКал/м³ | число Воббе вище МДж/м³
2016-04-05 | 93.552 | 3.218 | 0.838 | 0.105 | 0.142 | 0.004 | 0.036 | 0.029 | 0.017 | 0.006 | 1.149 | 0.904 | 0.7197 | 34.3 | 8193 | 38 | 9077 | 49.16 | [5 empty] | 100 | ОК
2016-04-12 | 93.552 | 3.208 | 0.835 | 0.104 | 0.142 | 0.003 | 0.036 | 0.029 | 0.02 | 0.006 | 1.162 | 0.903 | 0.7197 | 34.29 | 8192 | 37.99 | 9076 | 49.15 | [5 empty] | 100 | ОК
2016-04-19 | 95.494 | 2.579 | 0.816 | 0.129 | 0.127 | 0.002 | 0.026 | 0.018 | 0.003 | 0.006 | 0.638 | 0.162 | 0.7037 | 34.5 | 8242 | 38.24 | 9134 | 50.02 | [5 empty] | 100 | ОК
2016-04-26 | 90.136 | 4.821 | 1.044 | 0.117 | 0.18 | 0.006 | 0.064 | 0.043 | 0.035 | 0.007 | 1.616 | 1.931 | 0.7483 | 34.44 | 8226 | 38.13 | 9107 | 48.38 |  |  | не виявл. | не виявл. | не виявл. | 100 | ОК
0
0
| Начальник управління .2016р | [8 empty] | Цьома Ю.О.
| Підрозділу підприємства, якому підпорядкована ХАЛ | [8 empty] | прізвище |  |  |  | підпис |  |  |  | дата
| Хімік II кат. .2016р | [8 empty] | Куровська Н.І.
| ХАЛ, де здійснювались аналізи газу | [8 empty] | прізвище |  |  |  | підпис |  |  |  | дата