## Лист1
ПАТ "УКРТРАНСГАЗ"
Філія "УМГ"ЛЬВІВТРАНСГАЗ"
Кам'янка-Бузький п/м Волинського ЛВУМГ
Вимірювальна хіміко-аналітична лабораторія
Свідоцтво про атестацію № _РЛ 154/15_ дійсне до _14.12.2020 р.
ПАСПОРТ ФІЗИКО-ХІМІЧНИХ ПОКАЗНИКІВ ПРИРОДНОГО ГАЗУ
переданого Кам'янка-Бузьким проммайданчиком Волинського ЛВУМГ та прийнятого Червоноградською АГНКС
з газопроводу Дашава-Мінськ за період з 01.04.2016р. по 30.04.2016р.
Число місяця | Компонентний склад, % мол. | [11 empty] | при 20°С; 101,325 кПа | [5 empty] | Температура точки роси вологи (Р=3.92 Мпа), ºС | Температура точки роси вуглеводнів, ºС | Маса механічних домішок, г/м³ | Масова концентрація меркаптанової сірки, г/м³ | Масова концентрація сірководню, г/м³
| метан C1 | етан C2 | пропан C3 | ізо-бутан i-C4 | н-бутан н C4 | нео-пентан нео-C5 | ізо-пентан i-C5 | н-пентан н-C5 | гексани та вищі C6+ | Кисень О2 | азот N2 | діоксид вуглецю CO2 | густина кг/м³ | теплота зоряння нижча МДж/м³ | теплота зоряння нижча кКал/м³ | Теплота згоряння вища МДж/м³ | Теплота згоряння вища кКал/м³ | число Воббе вище МДж/м³
2016-04-06 | 94.115 | 2.906 | 0.757 | 0.096 | 0.129 | 0.002 | 0.034 | 0.026 | 0.014 | 0.006 | 1.09 | 0.825 | 0.7151 | 34.19 | 8168 | 37.8935 | 9051 | 49.18 | [5 empty] | 100 | ОК
2016-04-13 | 95.499 | 2.556 | 0.807 | 0.127 | 0.125 | 0.001 | 0.029 | 0.019 | 0.002 | 0.006 | 0.646 | 0.183 | 0.7037 | 34.48 | 8237 | 38.22 | 9128 | 49.99 | [5 empty] | 100 | ОК
2016-04-20 | 95.833 | 2.336 | 0.735 | 0.119 | 0.115 | 0.001 | 0.036 | 0.019 | 0.004 | 0.006 | 0.636 | 0.16 | 0.7012 | 34.4 | 8216 | 38.12 | 9106 | 49.97 | [5 empty] | 100 | ОК
2016-04-27 | 91.218 | 4.382 | 0.996 | 0.118 | 0.167 | 0.005 | 0.048 | 0.035 | 0.011 | 0.007 | 1.462 | 1.551 | 0.7384 | 34.41 | 8219 | 38.11 | 9102 | 48.67 |  |  | не виявл. | не виявл. | не виявл. | 100 | ОК
0
0
| Начальник управління .2016р | [8 empty] | Цьома Ю.О.
| Підрозділу підприємства, якому підпорядкована ХАЛ | [8 empty] | прізвище |  |  |  | підпис |  |  |  | дата
| Хімік II кат. .2016р | [8 empty] | Куровська Н.І.
| ХАЛ, де здійснювались аналізи газу | [8 empty] | прізвище |  |  |  | підпис |  |  |  | дата