## Лист1
ПАТ "УКРТРАНСГАЗ"
Філія "УМГ"ЛЬВІВТРАНСГАЗ"
Комарнівської ВТС Бібрського ЛВУМГ
Вимірювальна хіміко-аналітична лабораторія
Свідоцтво про атестацію №РЛ 157/15 чинне до 14.12.20 р.
ПАСПОРТ ФІЗИКО-ХІМІЧНИХ ПОКАЗНИКІВ ПРИРОДНОГО ГАЗУ
переданого Комарнівською ВТС Бібрського ЛВУМГ та прийнятого АГНКС Самбір
з газопроводу Комарно -Дроздовичі Ду500 за період з 01.04.2016 р. по 30.04.2016 р.
число місяця | Компонентний склад, % мол. | [11 empty] | при 20°С; 101,325 кПа | [5 empty] | Температура точки роси вологи (Р=3.92 Мпа), ºС | Температура точки роси вуглеводнів, ºС | Маса механічних домішок, г/м³ | Масова концентрація меркаптанової сірки, г/м³ | Масова концентрація сірководню, г/м³
| метан C1 | етан C2 | пропан C3 | ізо-бутан i-C4 | н-бутан н C4 | нео-пентан нео-C5 | ізо-пентан i-C5 | н-пентан н-C5 | гексани та вищі C6+ | Кисень О2 | азот N2 | діоксид вуглецю CO2 | густина кг/м³ | теплота зоряння нижча МДж/м³ | теплота зоряння нижча кКал/м³ | Теплота згоряння вища МДж/м³ | Теплота згоряння вища кКал/м³ | число Воббе вище МДж/м³
1 | [23 empty] | 0
2 | [23 empty] | 0
3 | [23 empty] | 0
4 | 94.334 | 2.582 | 0.785 | 0.106 | 0.137 | 0.002 | 0.035 | 0.029 | 0.025 | 0.006 | 1.111 | 0.848 | 0.7146 | 34.14 | 8155.3 | 37.83 | 9037.07 | 49.12 | [5 empty] | 100 | ОК
5 | [23 empty] | 0
6 | [23 empty] | 0
7 | [23 empty] | 0
8 | 91.845 | 3.185 | 0.95 | 0.115 | 0.168 | 0.003 | 0.057 | 0.041 | 0.04 | 0.008 | 1.651 | 1.937 | 0.7374 | 33.93 | 8104.09 | 37.59 | 8977.19 | 48.03 | [5 empty] | 100
9 | [23 empty] | 0
10 | [23 empty] | 0
11 | 95.753 | 2.315 | 0.81 | 0.139 | 0.128 | 0.002 | 0.028 | 0.019 | 0.008 | 0.007 | 0.626 | 0.165 | 0.7025 | 34.46 | 8229.79 | 38.18 | 9120.46 | 50 | [5 empty] | 100
12 | [23 empty] | 0
13 | [23 empty] | 0
14 | [23 empty] | 0
15 | [23 empty] | 0
16 | [23 empty] | 0
17 | [23 empty] | 0
18 | 95.753 | 2.319 | 0.802 | 0.138 | 0.129 | 0.002 | 0.027 | 0.02 | 0.008 | 0.006 | 0.63 | 0.166 | 0.7024 | 34.45 | 8228.73 | 38.18 | 9119.32 | 50 | [5 empty] | 100
19 | [23 empty] | 0
20 | [23 empty] | 0
21 | [23 empty] | 0
22 | [23 empty] | 0
23 | [23 empty] | 0
24 | [23 empty] | 0
25 | 95.337 | 2.495 | 0.913 | 0.155 | 0.143 | 0.002 | 0.029 | 0.02 | 0.008 | 0.009 | 0.686 | 0.203 | 0.7061 | 34.55 | 8252.09 | 38.28 | 9144.03 | 50 |  |  | відсутн. | відсутн. | відсутн. | 99.845
26 | [23 empty] | 0
27 | [23 empty] | 0
28 | [23 empty] | 0
29 | [23 empty] | 0
30 | [23 empty] | 0
31 | [23 empty] | 0
| Начальник Бібрського ЛВУМГ | [8 empty] | Б.Саловський
| Підрозділу підприємства, якому підпорядкована ХАЛ | [8 empty] | прізвище |  |  |  |  | підпис |  |  |  | дата
| Хімік ВХАЛ .2016р | [8 empty] | О.Іваненко
| ХАЛ, де здійснювались аналізи газу | [8 empty] | прізвище |  |  |  |  | підпис |  |  |  | дата

## Отчет о совместимости
Отчет о совместимости для Пролетарка червень закачка 2012.xls
Дата отчета: 13.06.2012 15:12
Некоторые свойства данной книги не поддерживаются более ранними версиями Excel. Открытие книги в более ранней версии Excel или ее сохранение в формате более ранней версии приведет к потере или ограничению функциональности этих свойств.
Несущественная потеря точности | Число экземпляров | Версия
Некоторые ячейки или стили в этой книге содержат форматирование, не поддерживаемое выбранным форматом файла. Эти форматы будут преобразованы в наиболее близкий из имеющихся форматов. | 14 | Excel 97-2003