## Лист1
ПАТ "УКРТРАНСГАЗ"
Філія "УМГ"ПРИКАРПАТТРАНСГАЗ"
Березівський п/м Одеське ЛВУМГ
Вимірювальна хіміко-аналітична лабораторія
Свідоцтво про атестацію № РО -159/2014 дійсне до 17.09.2017 р.
ПАСПОРТ ФІЗИКО-ХІМІЧНИХ ПОКАЗНИКІВ ПРИРОДНОГО ГАЗУ
переданого Одеським ЛВУМГ та прийнятого ПАТ "Одесагаз" з газопроводу ШДКРІ за період з 01 .04. 2016 р. по 30.04.2016 р.
з газопроводу ШДКРІ за період з 01 .04. 2016 р. по 30.04.2016 р.
Число місяця | Компонентний склад, % мол. | [11 empty] | при 20°С; 101,325 кПа | [5 empty] | Температура точки роси вологи (Р=3.92 Мпа), ºС | Температура точки роси вуглеводнів, ºС | Маса механічних домішок, мг/м³ | Масова концентрація меркаптанової сірки, мг/м³ | Масова концентрація сірководню, мг/м³ | Добова витрата газу, тис м3
| метан C1 | етан C2 | пропан C3 | ізо-бутан i-C4 | н-бутан н C4 | нео-пентан нео-C5 | ізо-пентан i-C5 | н-пентан н-C5 | гексани та вищі C6+ | Кисень О2 | азот N2 | діоксид вуглецю CO2 | густина кг/м³ | теплота зоряння нижча кКал/м³ | теплота зоряння нижча МДж/м³ | Теплота згоряння вища кКал/м³ | Теплота згоряння вища МДж/м³ | число Воббе вище МДж/м3
1 | 93.9857 | 3.0284 | 0.8139 | 0.1078 | 0.1364 | 0.0029 | 0.0293 | 0.0269 | 0.047 |  | 1.5979 | 0.2238 | 0.7132 | 8204 | 34.349 | 9094 | 38.0747 | 49.47 | -19.1 |  |  |  |  | 3740831.3 | 100 | ОК
2 | 94.0936 | 2.9956 | 0.8187 | 0.111 | 0.141 | 0.0031 | 0.0311 | 0.0289 | 0.0486 |  | 1.5069 | 0.2215 | 0.7128 | 8213 | 34.386 | 9104 | 38.1166 | 49.55 | [5 empty] | 4193321.2 | 100 | ОК
3 | 94.896 | 2.7252 | 0.7889 | 0.1143 | 0.1334 | 0.0032 | 0.0289 | 0.026 | 0.042 |  | 1.036 | 0.2061 | 0.708 | 8227 | 34.445 | 9120 | 38.1836 | 49.81 | [5 empty] | 3884552.2 | 100 | ОК
4 | 95.2484 | 2.5992 | 0.764 | 0.1136 | 0.1275 | 0.003 | 0.0271 | 0.0237 | 0.0382 | 0.0076 | 0.853 | 0.2023 | 0.7057 | 8228 | 34.449 | 9121 | 38.1878 | 49.89 | -19.4 |  |  |  |  | 3324522.6 | 100 | ОК
5 | 95.2815 | 2.5793 | 0.7494 | 0.1103 | 0.1235 | 0.0031 | 0.0261 | 0.0229 | 0.0371 |  | 0.8721 | 0.1944 | 0.7082 | 8222 | 34.42 | 9115 | 38.16 | 49.88 | -17.9 |  |  |  |  | 3228681.9 | 99.9997
6 | 95.2241 | 2.6257 | 0.76214 | 0.1106 | 0.1247 | 0.0031 | 0.026 | 0.0227 | 0.038 |  | 0.8661 | 0.1969 | 0.7056 | 8227 | 34.45 | 9121 | 38.19 | 49.89 | -17.4 |  |  |  |  | 3187572.2 | 100
7 | 95.2934 | 2.5844 | 0.7494 | 0.1075 | 0.121 | 0.003 | 0.0254 | 0.0227 | 0.0377 |  | 0.8635 | 0.192 | 0.705 | 8222 | 34.42 | 9115 | 38.16 | 49.88 | -17.1 |  |  |  |  | 3019242.2 | 100
8 | 95.2559 | 2.5778 | 0.7478 | 0.1069 | 0.1221 | 0.003 | 0.0256 | 0.0228 | 0.0393 |  | 0.9083 | 0.1905 | 0.7052 | 8218 | 34.41 | 9111 | 38.15 | 49.85 | -17.1 |  | відсутні | <0,2 | <0,1 | 2951564.5 | 100
9 | 95.2347 | 2.58 | 0.7465 | 0.1064 | 0.1234 | 0.0029 | 0.0258 | 0.0234 | 0.0401 |  | 0.9302 | 0.1866 | 0.7054 | 8217 | 34.4 | 9110 | 38.14 | 49.84 | [5 empty] | 2923546.3 | 100
10 | 95.1262 | 2.6498 | 0.7605 | 0.1081 | 0.1276 | 0.0031 | 0.0271 | 0.0246 | 0.0435 |  | 0.9388 | 0.1907 | 0.7063 | 8225 | 34.44 | 9119 | 38.18 | 49.86 | [5 empty] | 2979628.9 | 100
11 | 95.0553 | 2.7011 | 0.7784 | 0.1119 | 0.1312 | 0.0032 | 0.0281 | 0.0252 | 0.0462 |  | 0.9234 | 0.196 | 0.707 | 8234 | 34.47 | 9128 | 38.22 | 49.88 | -17.1 |  |  |  |  | 3029727.2 | 100
12 | 95.0096 | 2.7343 | 0.7912 | 0.1119 | 0.1337 | 0.0009 | 0.0303 | 0.0208 | 0.0347 | 0.0084 | 0.9273 | 0.1969 | 0.7071 | 8232 | 34.47 | 9126 | 38.21 | 49.87 | -17.7 |  |  |  |  | 2909050.2 | 100
13 | 94.7758 | 2.9388 | 0.8813 | 0.1285 | 0.146 | 0.0006 | 0.0319 | 0.0233 | 0.0293 | 0.0079 | 0.8182 | 0.2183 | 0.7095 | 8268 | 34.62 | 9165 | 38.37 | 50 | -17.2 |  |  |  |  | 2781037.9 | 99.9999
14 | 94.6765 | 3.0071 | 0.9119 | 0.1334 | 0.1536 | 0.0008 | 0.0337 | 0.0242 | 0.0319 | 0.0078 | 0.8004 | 0.2186 | 0.7105 | 8282 | 34.67 | 9179 | 38.43 | 50.04 | -16.5 |  |  |  |  | 2715818.7 | 99.9999
15 | 94.4322 | 3.1307 | 0.9519 | 0.1396 | 0.164 | 0.0008 | 0.0373 | 0.0282 | 0.0376 | 0.007 | 0.8284 | 0.2423 | 0.7127 | 8297 | 34.74 | 9196 | 38.5 | 50.05 | -16.2 |  |  |  |  | 2903389.6 | 100 | ОК
16 | 94.1757 | 3.2794 | 0.9967 | 0.1464 | 0.1716 | 0.0007 | 0.04 | 0.0302 | 0.039 | 0.0074 | 0.8499 | 0.263 | 0.7149 | 8313 | 34.8 | 9212 | 38.57 | 50.06 | -14.3 |  |  |  |  | 2770517.3 | 100 | ОК
17 | 94.2432 | 3.2351 | 0.9898 | 0.1463 | 0.1746 | 0.0008 | 0.0406 | 0.031 | 0.038 | 0.0073 | 0.832 | 0.2613 | 0.7145 | 8311 | 34.8 | 9211 | 38.56 | 50.07 | -12.5 |  |  |  |  | 2621458.1 | 100 | ОК
18 | 94.8753 | 2.8344 | 0.8818 | 0.1323 | 0.1473 | 0.0005 | 0.032 | 0.0237 | 0.0331 | 0.008 | 0.8011 | 0.2305 | 0.7091 | 8264 | 34.6 | 9161 | 38.35 | 49.99 | -12.5 |  |  |  |  | 2533972.6 | 100
19 | 94.9416 | 2.8404 | 0.9218 | 0.143 | 0.1522 | 0.0007 | 0.0309 | 0.0224 | 0.0173 | 0.0083 | 0.6916 | 0.2299 | 0.7088 | 8276 | 34.65 | 9174 | 38.41 | 50.07 | -12.3 |  |  |  |  | 2506210.6 | 100.0001
20 | 94.7286 | 2.947 | 0.965 | 0.1486 | 0.1622 | 0.0006 | 0.0338 | 0.0248 | 0.0167 | 0.008 | 0.7106 | 0.2542 | 0.7107 | 8288 | 34.7 | 9187 | 38.46 | 50.07 | -13.3 |  |  |  |  | 2917661.7 | 100.0001
21 | 94.7482 | 2.944 | 0.9706 | 0.1511 | 0.1634 | 0.0007 | 0.0342 | 0.0251 | 0.0175 | 0.008 | 0.6941 | 0.2433 | 0.7107 | 8292 | 34.72 | 9191 | 38.48 | 50.06 | -14.7 |  |  |  |  | 2913182.2 | 100.0002
22 | 94.85 | 2.8977 | 0.9463 | 0.1467 | 0.1583 | 0.0007 | 0.0327 | 0.0239 | 0.0154 | 0.0068 | 0.6818 | 0.2395 | 0.7097 | 8285 | 34.69 | 9183 | 38.45 | 50.09 | -15.3 |  |  |  |  | 2798739.6 | 99.9998
23 | 95.1693 | 2.6821 | 0.8701 | 0.1342 | 0.1445 | 0.0007 | 0.0301 | 0.0218 | 0.0165 | 0.0071 | 0.7039 | 0.2198 | 0.7069 | 8256 | 34.57 | 9152 | 38.32 | 50.02 | -15.4 |  |  |  |  | 2761940.4 | 100.0001
24 | 95.1972 | 2.7058 | 0.8686 | 0.1364 | 0.142 | 0.0005 | 0.0287 | 0.0207 | 0.0144 | 0.0076 | 0.6635 | 0.2146 | 0.7066 | 8259 | 34.5803 | 9156 | 38.33 | 50.05 | -15.2 |  |  |  |  | 2671753.7 | 100 | ОК
25 | 94.9197 | 2.8957 | 0.9308 | 0.1468 | 0.1491 | 0.0006 | 0.0297 | 0.021 | 0.0134 | 0.0073 | 0.6485 | 0.2374 | 0.709 | 8281.67 | 34.673 | 9179.85 | 38.434 | 50.1 | -14 |  |  |  |  | 2870620.3 | 100 | ОК
26 | 95.1753 | 2.7305 | 0.8723 | 0.1379 | 0.141 | 0.0004 | 0.0281 | 0.02 | 0.0127 | 0.0072 | 0.6562 | 0.2184 | 0.7067 | 8261 | 34.5868 | 9158 | 38.3412 | 50.05 | -11.8 |  |  |  |  | 2882011.4 | 100 | ОК
27 | 94.6152 | 3.0578 | 0.9979 | 0.1541 | 0.1614 | 0.0008 | 0.0332 | 0.0237 | 0.0147 | 0.0074 | 0.6785 | 0.2551 | 0.7116 | 8302 | 34.76 | 9201 | 38.52 | 50.12 | -10.7 |  |  |  |  | 2837069.7 | 99.9998
28 | 94.575 | 3.0492 | 1.002 | 0.1535 | 0.1629 | 0.0007 | 0.0343 | 0.025 | 0.0176 | 0.008 | 0.7116 | 0.2601 | 0.712 | 8300 | 34.75 | 9200 | 38.52 | 50.1 | -10.8 |  |  |  |  | 2788433.6 | 99.9999
29 | 95.2115 | 2.6076 | 0.8546 | 0.1317 | 0.147 | 0.0004 | 0.0327 | 0.0243 | 0.0197 | 0.0079 | 0.7404 | 0.2221 | 0.7067 | 8248 | 34.53 | 9144 | 38.28 | 49.98 | -11.3 |  |  |  |  | 2723164.4 | 99.9999
30 | 95.246 | 2.5965 | 0.85 | 0.1307 | 0.1477 | 0.0005 | 0.0324 | 0.0242 | 0.015 | 0.0074 | 0.7343 | 0.2152 | 0.7063 | 8247 | 34.5265 | 9141 | 38.2756 | 49.98 | -12.5 |  |  |  |  | 2717327 | 99.9999
Сумарне значення за місяць, тис. м3 | [23 empty] | 89086549.5 | 0
Начальник Одеського ЛВУМГ Девдера Б.П. 30.04.2016р
| Підрозділу підприємства, якому підпорядкована ХАЛ | [8 empty] | прізвище |  | підпис | [5 empty] | дата
Хімік ВХАЛ ГКС "Березівка" Тимошевська Л.М. 30.04 .2016р
| ХАЛ, де здійснювались аналізи газу | [8 empty] | прізвище |  | підпис | [5 empty] | дата