## 15-1
ЯГОТИНСЬКЕ ЛІНІЙНЕ ВИРОБНИЧЕ УПРАВЛІННЯ
МАГІСТРАЛЬНИХ ГАЗОПРОВОДІВ
Свідоцтво про атестацію ВХАЛ № 70А-100-15
[8 empty] | 15-1 | [12 empty] | Дійсне до 31 грудня 2018 року
| П А С П О Р Т Я К О С Т І П Р И Р О Д Н О Г О Г А З У | [16 empty] | № 1604 |  | В
[7 empty] | за | квітень |  |  | місяць |  | 2016 |  | року |  | по |  |  |  | ГРС Вікторія
( для споживачів приєднаних до ГРС “Вікторія”, ГРС “Березова Рудка”, ГРС “Майорщина”)
переданого Яготинським ЛВУМГ та прийнятого по Полтавській області : ПАТ "ПОЛТАВАГАЗ", ПАТ "ЛУБНИГАЗ"
| по газопроводу Шебелинка-Полтава-Київ (ШПК) за період з | [16 empty] | 2016-04-01 |  |  | по | 2016-04-29 |  |  |  | року
| дата відбору | одиниці вимір | КОМПОНЕНТНИЙ СКЛАД ГАЗУ, ( ОБ.,% / мол.,%) | [11 empty] | відносна густина | хромат.густина, кг/м3 | теплота згоряння нижча, МДж/м3 | теплота згоряння нижча, ккал/м3 | теплота згоряння вища, МДж/м3 | теплота згоряння вища, ккал/м3 | число Воббе вище,МДж/м3 | число Воббе вище, ккал/м3 | Точка роси вологи (Р=3,92МПа)°С | Точка роси по вуглеводнях , °С | вміст меркаптанової сірки, г/м3 | вміст сірководню, г/м3 | вміст механічних домішок, г/м3
перевірка |  |  | метан | етан | пропан | і-бутан | н-бутан | нео-пентан | і-пентан | н-пентан | гексани + вищі | кисень | азот | діоксид вуглецю
89.871 | 2016-04-01 | [21 empty] | -15 | -16.5
| 2016-04-04 | об.,% | 89.871 | 4.851 | 0.959 | 0.106 | 0.16 | 0 | 0.042 | 0.03 | 0.042 | 0.005 | 1.469 | 2.469 | 0.625 | 0.753 | 34.2313 | 8176 | 37.924 | 9058 | 47.9807 | 11460 | -16.2 | -19.1
89.817 |  | мол.,% | 89.81 | 4.878 | 0.973 | 0.109 | 0.165 | 0 | 0.044 | 0.032 | 0.046 | 0.005 | 1.466 | 2.476 | 0.625 | 0.753 | 34.2313 | 8176 | 37.924 | 9058 | 47.9807 | 11460
89.805 | 2016-04-05 | [21 empty] | -17.6 | -18.2
89.911 | 2016-04-06 | [21 empty] | -11.6 | -13.9
| 2016-04-07 | [21 empty] | -13.3 | -9.8
0 | 2016-04-08 | [21 empty] | -11.4 | -12.3
| 2016-04-11 | об.,% | 89.817 | 4.867 | 1.104 | 0.122 | 0.192 | 0 | 0.045 | 0.034 | 0.05 | 0.005 | 1.504 | 2.263 | 0.625 | 0.754 | 34.4281 | 8223 | 38.1334 | 9108 | 48.2236 | 11518 | -11.1 | -12.8 |  |  | відсут
|  | мол.,% | 89.754 | 4.894 | 1.12 | 0.125 | 0.198 | 0 | 0.047 | 0.036 | 0.054 | 0.005 | 1.501 | 2.269 | 0.625 | 0.754 | 34.4281 | 8223 | 38.1334 | 9108 | 48.2236 | 11518
2016-04-04 | 2016-04-12 | [21 empty] | -11.6 | -13
2016-04-11 | 2016-04-13 | [21 empty] | -9.2 | -11
2016-04-18 | 2016-04-14 | [21 empty] | -6.7 | -9.3
| 2016-04-15 | [21 empty] | -11.9 | -13.9
2016-04-25 | 2016-04-18 | об.,% | 89.805 | 4.893 | 1.064 | 0.113 | 0.175 | 0 | 0.043 | 0.033 | 0.051 | 0.004 | 1.515 | 2.306 | 0.625 | 0.753 | 34.3736 | 8210 | 38.0748 | 9094 | 48.1566 | 11502 | -12.1 | -14.2
0 |  | мол.,% | 89.744 | 4.92 | 1.079 | 0.116 | 0.18 | 0 | 0.045 | 0.035 | 0.055 | 0.004 | 1.512 | 2.312 | 0.625 | 0.753 | 34.3736 | 8210 | 38.0748 | 9094 | 48.1566 | 11502
| 2016-04-19 | [21 empty] | -9.8 | -11.8
| 2016-04-20 | [21 empty] | -9.8 | -12.4 | менше | менше
| 2016-04-21 | [21 empty] | -9.4 | -13 | 0.036 | 0.02
| 2016-04-22 | [21 empty] | -8.1 | -11.1
| 2016-04-25 | об.,% | 89.911 | 4.876 | 1.027 | 0.112 | 0.17 | 0 | 0.042 | 0.032 | 0.052 | 0.004 | 1.466 | 2.309 | 0.624 | 0.752 | 34.3569 | 8206 | 38.058 | 9090 | 48.1649 | 11504 | -11.4 | -13.2
|  | мол.,% | 89.85 | 4.903 | 1.042 | 0.115 | 0.175 | 0 | 0.044 | 0.034 | 0.057 | 0.004 | 1.463 | 2.315 | 0.624 | 0.752 | 34.3569 | 8206 | 38.058 | 9090 | 48.1649 | 11504
| 2016-04-26 | [21 empty] | -8.3 | -10.7 |  |  | відс.
| 2016-04-27 | [21 empty] | -8.8 | -10.6
| 2016-04-28 | [21 empty] | -9.3 | -10.6
| 2016-04-29 | об.,% | 0 | 0 | 0 | 0 | 0 | 0 | 0 | 0 | 0 | 0 | 0 | 0 | 0 | 0 | 0 | 0 | 0 | 0 | 0 | 0 | -11.1 | -13.9
| 0 | мол.,% | 0 | 0 | 0 | 0 | 0 | 0 | 0 | 0 | 0 | 0 | 0 | 0 | 0 | 0 | 0 | 0 | 0 | 0 | 0 | 0 | 0 | 0
| 0 | [21 empty] | 0 | 0
| 0 |  | Температура точки роси на ГРС 29.09.2014р. становить: по волозі -10,4ºС , по вуглеводням -11,0 ºС |  |  |  | 04.04.2016 р. |  |  | становить: по волозі |  |  | -12.7 | ºС |  | по вуглеводням: | [8 empty] | -12.5 | ºС |  | ттроси 1 раз на місяць
| Примітка:Пункт заміру т.роси,механічних домішок( згідно "Протоколу узгодження") -вхід КС-2"Яготин" після п/у | [26 empty] | 04.04.2016 р.
|  |  |  | Головний інженер |  |  |  | Яготинського ЛВУМГ | [13 empty] | М. А. Приймак | [5 empty] | -12.7 | -12.5
|  |  |  | Завідувач ВХАЛ | [17 empty] | Т.О.Бугера
|  |  | ВИТРАТА ГАЗУ ЗА МІС, тис.м3 : | [8 empty] | 392166