## Лист1
ПАТ "УКРТРАНСГАЗ"
Філія "УМГ"КИЇВТРАНСГАЗ"
___Лубенський_______________п/м ______Лубенське________ ЛВУМГ
Вимірювальна хіміко-аналітична лабораторія
Свідоцтво про атестацію № _____199-15_________ дійсне до _____31.12.2018____________ р.
ПАСПОРТ ФІЗИКО-ХІМІЧНИХ ПОКАЗНИКІВ ПРИРОДНОГО ГАЗУ
переданого Лубенським ЛВУ МГ та прийнятого ПАТ "Полтавагаз" на ГРС Хорол ( ГРС Стайки, ГРС Клепачі, РГС Новачихи, ГРС Ромодан, ГРС Петракеївка)
з газопроводу _______Шебелинка-Полтава-Київ (ШПК) ____________________за період з ___01.04.2016 року_______ по _______30.04.2016року _______________________
Число місяця | Компонентний склад, % мол. | [11 empty] | при 20°С; 101,325 кПа | [5 empty] | Температура точки роси вологи (Р=3.92 Мпа), ºС | Температура точки роси вуглеводнів, ºС | Маса механічних домішок, мг/м³ | Масова концентрація меркаптанової сірки, мг/м³ | Масова концентрація сірководню, мг/м³ | Добова витрата газу, тис. м³
| метан C1 | етан C2 | пропан C3 | ізо-бутан i-C4 | н-бутан н C4 | нео-пентан нео-C5 | ізо-пентан i-C5 | н-пентан н-C5 | гексани та вищі C6+ | Кисень О2 | азот N2 | діоксид вуглецю CO2 | густина кг/м³ | теплота зоряння нижча МДж/м³ | теплота зоряння нижча кКал/м³ | Теплота згоряння вища МДж/м³ | Теплота згоряння вища кКал/м³ | число Воббе вище МДж/м³
1 | [24 empty] | 0
2 | [24 empty] | 0
3 | [24 empty] | 0
4 | 89.009 | 5.019 | 1.126 | 0.134 | 0.193 | 0.005 | 0.057 | 0.04 | 0.075 | 0.005 | 1.113 | 3.224 | 0.764 | 34.33 | 8199 | 38.02 | 9081 | 47.73 | -12.1 | -12.3 | відсутні |  |  |  | 100 | ОК
5 | [24 empty] | 0
6 | [24 empty] | 0
7 | [24 empty] | 0
8 | [24 empty] | 0
9 | [24 empty] | 0
10 | [24 empty] | 0
11 | 89.193 | 4.976 | 1.195 | 0.144 | 0.215 | 0.006 | 0.059 | 0.045 | 0.081 | 0.004 | 1.226 | 2.856 | 0.762 | 34.47 | 8234 | 38.18 | 9119 | 48.01 | [6 empty] | 100
12 | [24 empty] | 0
13 | [24 empty] | 0
14 | [24 empty] | 0
15 | [24 empty] | 0
16 | [24 empty] | 0
17 | [24 empty] | 0
18 | 89.163 | 4.973 | 1.153 | 0.135 | 0.196 | 0.005 | 0.056 | 0.041 | 0.081 | 0.005 | 1.23 | 2.962 | 0.762 | 34.39 | 8214 | 38.09 | 9097 | 47.88 | [6 empty] | 100
19 | [24 empty] | 0
20 | [24 empty] | 0
21 | [24 empty] | 0
22 | [24 empty] | 0
23 | [24 empty] | 0
24 | [24 empty] | 0
25 | 89.184 | 5.011 | 1.153 | 0.136 | 0.197 | 0.005 | 0.055 | 0.042 | 0.067 | 0.007 | 1.188 | 2.955 | 0.762 | 34.39 | 8215 | 38.1 | 9099 | 47.91 | [6 empty] | 100 | ОК
26 | [21 empty] | < 0,2 | 4.6 |  | 0
27 | [24 empty] | 0
28 | [24 empty] | 0
29 | [24 empty] | 0
30 | [24 empty] | 0
31 | [24 empty] | 0
[17 empty] | Сумарне значення за місяць, тис. м³ | [6 empty] | 1421.245
| Головний інженер Лубенського ЛВУМГ Сирота В.П. | [15 empty] | 29.04.2016 року
| Підрозділу підприємства, якому підпорядкована ХАЛ | [8 empty] | прізвище |  | підпис | [5 empty] | дата
| Завідувач ВХАЛ Лубенського ЛВУМГ Федченко Л.Д. | [15 empty] | 29.04.2016 року
| ХАЛ, де здійснювались аналізи газу | [8 empty] | прізвище |  | підпис | [5 empty] | дата

## Отчет о совместимости
Отчет о совместимости для Пролетарка червень закачка 2012.xls
Дата отчета: 13.06.2012 15:12
Некоторые свойства данной книги не поддерживаются более ранними версиями Excel. Открытие книги в более ранней версии Excel или ее сохранение в формате более ранней версии приведет к потере или ограничению функциональности этих свойств.
Несущественная потеря точности | Число экземпляров | Версия
Некоторые ячейки или стили в этой книге содержат форматирование, не поддерживаемое выбранным форматом файла. Эти форматы будут преобразованы в наиболее близкий из имеющихся форматов. | 14 | Excel 97-2003