## ПАТ "Кременчукгаз"
| ПАТ "Укртрансгаз" | [11 empty] | Вимірювальна хіміко-аналітична лабораторія Кременчуцького ЛВУМГ
| Філія "УМГ "Черкаситрансгаз" | [11 empty] | свідоцтво про атестацію № 0612 КФ чинне до 20.06.2019
Кременчуцьке ЛВУМГ
ПАСПОРТ ФІЗИКО-ХІМІЧНИХ ПОКАЗНИКІВ ПРИРОДНОГО ГАЗУ №15-2
переданого Кременчуцьким ЛВУМГ та прийнятого ПАТ "Кременчукгаз" Полтавської області
перелік ГРС, на які поширюються результати контролю: ГРС Кременчук, ГРС Глобине, ГРС Нова Галещина,
ГРС Погреби, ГРС Потоки, ГРС Сушки, ГРС Бугаївка по газопроводу "Диканька - Кременчук - Кривий Ріг"
за квітень 2016 р.
Число місяця | Компонентний склад, % об. | [11 empty] | при 20°С; 101,325 кПа
| Метан, С1 | Етан, С2 | Пропан, С3 | Ізо - бутан, С4 | Н - бутан, С4 | нео-пентан, нео-С5 | ізо-пентан, і-С5 | н-пентан, н-С5 | гексани та вищі, С6+ | Кисень, О2 | Азот, N2 | Діоксид вуглецю, CО2 | Густина | Теплота згоряння НИЖЧА | Теплота згоряння НИЖЧА | Теплота згоряння ВИЩА | Теплота згоряння ВИЩА | Число ВОББЕ вище | Температура точки роси за вологою (Р=3,92 МПа) | Масова концентрація сірководню | Масова концентрація меркаптанової сірки | Маса механічних домішок
| % | % | % | % | % | % | % | % | % | % | % | % | кг/м3 | МДж/м3 | ккал/м3 | МДж/м3 | ккал/м3 | МДж/м3 | °С | г/м3 | г/м3 | г/м3
05 | 91.837 | 3.65 | 0.926 | 0.095 | 0.16 | 0.004 | 0.034 | 0.025 | 0.034 | 0 | 0.52 | 2.715 | 0,7423 | 34,10 | 8 146 | 37,80 | 9 027 | 48,15 | -3,0
11 | 93.646 | 2.506 | 0.304 | 0.045 | 0.058 | 0.005 | 0.025 | 0.016 | 0.052 | 0 | 0.095 | 3.248 | 0,7296 | 33,32 | 7 958 | 36,96 | 8 826 | 47,49 | -6,0
20 | 92.842 | 3.021 | 0.595 | 0.068 | 0.104 | 0.004 | 0.027 | 0.018 | 0.034 | 0 | 0.26 | 3.027 | 0,7351 | 33,66 | 8 041 | 37,33 | 8 914 | 47,78 | -3,7
26 | 93.621 | 2.528 | 0.317 | 0.045 | 0.062 | 0.004 | 0.024 | 0.016 | 0.033 | 0 | 0.118 | 3.232 | 0,7292 | 33,30 | 7 955 | 36,94 | 8 822 | 47,48 | -5,8 | 0.002 | 0.003 | 0
| е22 | 23 | 24 | 25 | 26 | 27 | 28 | 29 | 30 | 31 | 32 | 33 | 39 | 40 | 41 | 42 | 43 | 44 | 46 | 37 | 36 | 35
| Начальник Кременчуцького ЛВУМГ | [8 empty] | Кучерук В. М. | [7 empty] | 04.05.2016р.
| Керівник підрозділу підприємства, якому підпорядкована лабораторія | [8 empty] | П. І. Б. |  |  |  | підпис |  |  |  | дата
| Начальник ВХАЛ | [8 empty] | Доброчинська І. Д. | [7 empty] | 04.05.2016р.
| Лабораторія, де здійснювались вимірювання газу | [8 empty] | П. І. Б. |  |  |  | підпис |  |  |  | дата