## ПАТ "Полтавагаз"
| ПАТ "Укртрансгаз" | [11 empty] | Вимірювальна хіміко-аналітична лабораторія Кременчуцького ЛВУМГ
| Філія "УМГ "Черкаситрансгаз" | [11 empty] | свідоцтво про атестацію № 0612 КФ чинне до 20.06.2019
Кременчуцьке ЛВУМГ
ПАСПОРТ ФІЗИКО-ХІМІЧНИХ ПОКАЗНИКІВ ПРИРОДНОГО ГАЗУ №15-3
переданого Кременчуцьким ЛВУМГ та прийнятого ПАТ "Полтавагаз" Полтавської області
перелік ГРС, на які поширюються результати контролю: ГРС Полтава -1, ГРС Стасі, ГРС Бричківка, ГРС Мачухи, ГРС Нові Санжари,
по газопроводу "Диканька - Кременчук - Кривий Ріг"
за квітень 2016р.
Число місяця | Компонентний склад, % об. | [11 empty] | при 20°С; 101,325 кПа
| Метан, С1 | Етан, С2 | Пропан, С3 | Ізо - бутан, С4 | Н - бутан, С4 | нео-пентан, нео-С5 | ізо-пентан, і-С5 | н-пентан, н-С5 | гексани та вищі, С6+ | Кисень, О2 | Азот, N2 | Діоксид вуглецю, CО2 | Густина | Теплота згоряння НИЖЧА | Теплота згоряння НИЖЧА | Теплота згоряння ВИЩА | Теплота згоряння ВИЩА | Число ВОББЕ вище | Температура точки роси за вологою (Р=3,92 МПа) | Масова концентрація сірководню | Масова концентрація меркаптанової сірки | Маса механічних домішок
| % | % | % | % | % | % | % | % | % | % | % | % | кг/м3 | МДж/м3 | ккал/м3 | МДж/м3 | ккал/м3 | МДж/м3 | °С | г/м3 | г/м3 | г/м3
05 | 88.638 | 5.73 | 2.132 | 0.206 | 0.409 | 0.005 | 0.072 | 0.064 | 0.058 | 0 | 1.058 | 1.628 | 0,7683 | 35,89 | 8 572 | 39,72 | 9 485 | 49,73 | -5,0
07 | 88.783 | 5.704 | 2.091 | 0.187 | 0.36 | 0.003 | 0.054 | 0.046 | 0.037 | 0 | 1.139 | 1.596 | 0,7648 | 35,72 | 8 532 | 39,53 | 9 442 | 49,62 | -5,2
20 | 89.646 | 5.431 | 1.847 | 0.152 | 0.278 | 0.003 | 0.037 | 0.032 | 0.038 | 0.001 | 1.047 | 1.488 | 0,7557 | 35,46 | 8 469 | 39,26 | 9 375 | 49,56 | -3,7
26 | 88.661 | 5.718 | 2.138 | 0.213 | 0.424 | 0.004 | 0.08 | 0.071 | 0.061 | 0 | 1.008 | 1.622 | 0,7687 | 35,94 | 8 585 | 39.78 | 9 499 | 49,79 | -5,7 | 0.002 | 0.003 | 0
| е22 | 23 | 24 | 25 | 26 | 27 | 28 | 29 | 30 | 31 | 32 | 33 | 39 | 40 | 41 | 42 | 43 | 44 | 46 | 37 | 36 | 35
| Начальник Кременчуцького ЛВУМГ | [8 empty] | Кучерук В. М. | [7 empty] | 04.05.2016р.
| Керівник підрозділу підприємства, якому підпорядкована лабораторія | [8 empty] | П. І. Б. |  |  |  | підпис |  |  |  | дата
| Начальник ВХАЛ | [8 empty] | Доброчинська І. Д. | [7 empty] | 04.05.2016р.
| Лабораторія, де здійснювались вимірювання газу | [8 empty] | П. І. Б. |  |  |  | підпис |  |  |  | дата