## звит (3)
ПАТ "УКРТРАНСГАЗ"
Філія УМГ"Київтрансгаз"
Диканське ЛВУМГ
Вимірювальна
хіміко-аналітична лабораторія
Свідоцтво про атестацію № 186-13 чинне до 05.12.2018 р
ПАСПОРТ ФІЗИКО-ХІМІЧНИХ ПОКАЗНИКІВ ПРИРОДНОГОГАЗУ №15-44
переданого ПАТ "УКРТРАНСГАЗ", філія УМГ "Київтрансгаз", Диканським ЛВУМГ та прийнятого ПАТ"Полтавагаз" з газопроводу Шебелінка - Полтава - Київ (ШПК) через ГРС Диканька
за період з 1 квітня по 30 квітня 2016р.
Дата відбору | Умови відбору проби |  | Компонентний склад, МВУ 045/05-2011 , молярна частка, % мол. | [9 empty] | Температрура точки роси вологи (Р=3,92МПа), оС, | Температрура точки роси вуглеводнів оС | Густина, кг/м3 | Теплота згоряння нижча МВУ 045/05-2011, (ккал/м3/МДж/м3) | Теплота згоряння вища МВУ 045/05-2011, ккал/м3/МДж/м3) | Число Воббе вище МВУ 045/05-2011, (ккал/м3/МДж/м3) | Маса механічних домішок,г/м3 ГОСТ 22387.4 -77 | Масова концентрація сірководню ГОСТ 22387-97, г/м3 | Масова концентрація меркаптанової сірки ГОСТ 22387.4-77,г/м3
| Р,кгс/см2 | t,оС | метан | етан | пропан | І-бутан | н-бутан | нео-пентан і-пентан н-пентан | гексани та вищі | азот | діоксид вуглецю | кисень
при 20 0С, 101,325 кПа
2016-04-05 | [18 empty] | відс. | <0,006г/м3 | <0,02г/м3
2016-04-01 | 31.3 | 38.3 | 91,3676 | 4,3045 | 0,9482 | 0,1136 | 0,1725 | 0,0038 | 0.0505 | 1,9844 | 0,9600 | 0,0080 | -8.9 | -11.8 | 0,7344 | 8226.4867 | 9114.3062 | 11672.3907
[8 empty] | 0,0481 | [7 empty] | 34.4421 | 38.1591 | 48.8691
0,0388
2016-04-04 | 30.5 | 36.2 | 91,1943 | 4,3477 | 0,9898 | 0,1183 | 0,1795 | 0,0038 | 0,0570 | 2,0200 | 0,9901 | 0,0093 | -11.1 | -14.2 | 0,7361 | 8234.0339 | 9122.1638 | 11668.5216
[8 empty] | 0,0499 | [7 empty] | 34.4737 | 38.192 | 48.8529
0,0403
2016-04-05 | 31.5 | 36 | 91,2400 | 4,3226 | 0,9593 | 0,1160 | 0,1766 | 0,0015 | 0,0503 | 2,0722 | 0,9657 | 0,0070 | -11.6 | -15.1 | 0,7352 | 8222.6654 | 9109.9116 | 11660.1624
[8 empty] | 0,0489 | [7 empty] | 34.4261 | 38.1407 | 48.8179
0,0399
2016-04-22 | 22.5 | 11 | 89,2315 | 5,0796 | 0,9271 | 0,0757 | 0,1327 | 0,0015 | 0,0635 | 2,3712 | 2,0331 | 0,0156 | -8.2 | -7.1 | 0,7517 | 8139.9331 | 9016.9811 | 11413.8763
[8 empty] | 0,0361 | [7 empty] | 34.0797 | 37.7516 | 47.7868
0,0323
2016-04-28 | 23 | 12 | 88,6362 | 5,3936 | 1,0445 | 0,0733 | 0,1303 | 0,0004 | 0,0575 | 2,4393 | 2,1483 | 0,0082 | -8.9 | -9.8 | 0,7563 | 8157.1292 | 9034.846 | 11401.8629
[8 empty] | 0,0353 | [7 empty] | 34.1517 | 37.8264 | 47.7365
0,0332
Сумарна добова витрата за місяць, тис.м3 | [6 empty] | 390.993
Заступник начальника Диканського ЛВУМГ | [9 empty] | Герасименко І.М. | [8 empty] | 29.04.2016р.
Завідувач вимірювальної хіміко-аналітичної лабораторії Диканського ЛВУМГ | [9 empty] | Горшковоз О.В. | [8 empty] | 29.04.2016р.