## ПАТ "Полтавагаз"
| ПАТ "Укртрансгаз" | [11 empty] | Вимірювальна хіміко-аналітична лабораторія Кременчуцького ЛВУМГ
| Філія "УМГ "Черкаситрансгаз" | [11 empty] | свідоцтво про атестацію № 0612 КФ чинне до 20.06.2019
Кременчуцьке ЛВУМГ
ПАСПОРТ ФІЗИКО-ХІМІЧНИХ ПОКАЗНИКІВ ПРИРОДНОГО ГАЗУ №15-6
переданого Кременчуцьким ЛВУМГ та прийнятого ПАТ "Полтавагаз" Полтавської області
перелік ГРС, на які поширюються результати контролю: ГРС Ліщинівка, ГРС Кобеляки, ГРС Суха Маячка
по газопроводу "Диканька - Кременчук - Кривий Ріг"
за квітень 2016р.
Число місяця | Компонентний склад, % об. | [11 empty] | при 20°С; 101,325 кПа
| Метан, С1 | Етан, С2 | Пропан, С3 | Ізо - бутан, С4 | Н - бутан, С4 | нео-пентан, нео-С5 | ізо-пентан, і-С5 | н-пентан, н-С5 | гексани та вищі, С6+ | Кисень, О2 | Азот, N2 | Діоксид вуглецю, CО2 | Густина | Теплота згоряння НИЖЧА | Теплота згоряння НИЖЧА | Теплота згоряння ВИЩА | Теплота згоряння ВИЩА | Число ВОББЕ вище | Температура точки роси за вологою (Р=3,92 МПа) | Масова концентрація сірководню | Масова концентрація меркаптанової сірки | Маса механічних домішок
| % | % | % | % | % | % | % | % | % | % | % | % | кг/м3 | МДж/м3 | ккал/м3 | МДж/м3 | ккал/м3 | МДж/м3 | °С | г/м3 | г/м3 | г/м3
05 | 91.673 | 3.694 | 1.001 | 0.105 | 0.186 | 0.004 | 0.04 | 0.03 | 0.032 | 0 | 0.502 | 2.733 | 0,7445 | 34,20 | 8 168 | 37,90 | 9 051 | 48,20 | -3,1
07 | 92.465 | 3.243 | 0.726 | 0.077 | 0.124 | 0.004 | 0.028 | 0.018 | 0.033 | 0 | 0.349 | 2.933 | 0,7379 | 33,82 | 8 077 | 37,49 | 8 954 | 47,90 | -4,5
21 | 93.655 | 2.504 | 0.299 | 0.044 | 0.056 | 0.004 | 0.023 | 0.015 | 0.038 | 0 | 0.116 | 3.246 | 0,7290 | 33,28 | 7 950 | 36,92 | 8 817 | 47,46 | -3,3
26 | 92.855 | 2.969 | 0.583 | 0.067 | 0.105 | 0.004 | 0.028 | 0.018 | 0.035 | 0.001 | 0.288 | 3.047 | 0,7351 | 33,63 | 8 033 | 37,29 | 8 906 | 47,73 | -5,4 | 0.002 | 0.003 | 0
| е22 | 23 | 24 | 25 | 26 | 27 | 28 | 29 | 30 | 31 | 32 | 33 | 39 | 40 | 41 | 42 | 43 | 44 | 46 | 37 | 36 | 35
| Начальник Кременчуцького ЛВУМГ | [8 empty] | Кучерук В. М. | [7 empty] | 04.05.2016р.
| Керівник підрозділу підприємства, якому підпорядкована лабораторія | [8 empty] | П. І. Б. |  |  |  | підпис |  |  |  | дата
| Начальник ВХАЛ | [8 empty] | Доброчинська І. Д. | [7 empty] | 04.05.2016р.
| Лабораторія, де здійснювались вимірювання газу | [8 empty] | П. І. Б. |  |  |  | підпис |  |  |  | дата