## ПАТ "Полтавагаз"
| ПАТ "Укртрансгаз" | [11 empty] | Вимірювальна хіміко-аналітична лабораторія Кременчуцького ЛВУМГ
| Філія "УМГ "Черкаситрансгаз" | [11 empty] | свідоцтво про атестацію № 0612 КФ чинне до 20.06.2019
Кременчуцьке ЛВУМГ
ПАСПОРТ ФІЗИКО-ХІМІЧНИХ ПОКАЗНИКІВ ПРИРОДНОГО ГАЗУ №15-9
переданого Кременчуцьким ЛВУМГ та прийнятого ПАТ "Полтавагаз" Полтавської області
перелік ГРС, на які поширюються результати контролю: КС-15 ГРС Коновалівка
по газопроводу "Союз"
за квітень 2016р.
Число місяця | Компонентний склад, % об. | [11 empty] | при 20°С; 101,325 кПа
| Метан, С1 | Етан, С2 | Пропан, С3 | Ізо - бутан, С4 | Н - бутан, С4 | нео-пентан, нео-С5 | ізо-пентан, і-С5 | н-пентан, н-С5 | гексани та вищі, С6+ | Кисень, О2 | Азот, N2 | Діоксид вуглецю, CО2 | Густина | Теплота згоряння НИЖЧА | Теплота згоряння НИЖЧА | Теплота згоряння ВИЩА | Теплота згоряння ВИЩА | Число ВОББЕ вище | Температура точки роси за вологою (Р=3,92 МПа) | Масова концентрація сірководню | Масова концентрація меркаптанової сірки | Маса механічних домішок
| % | % | % | % | % | % | % | % | % | % | % | % | кг/м3 | МДж/м3 | ккал/м3 | МДж/м3 | ккал/м3 | МДж/м3 | °С | г/м3 | г/м3 | г/м3
04 | 95.959 | 2.289 | 0.681 | 0.1 | 0.095 | 0.002 | 0.018 | 0.012 | 0.008 | 0.008 | 0.676 | 0.152 | 0,6994 | 34,30 | 8 192 | 38,04 | 9 085 | 49,92 | -16,7
11 | 95.704 | 2.443 | 0.75 | 0.116 | 0.11 | 0.002 | 0.021 | 0.015 | 0.009 | 0.006 | 0.652 | 0.172 | 0,7020 | 34,41 | 8 220 | 38,16 | 9 114 | 49,99 | -16,2
18 | 95.656 | 2.468 | 0.751 | 0.117 | 0.111 | 0.002 | 0.022 | 0.015 | 0.01 | 0.005 | 0.664 | 0.179 | 0,7024 | 34,42 | 8 221 | 38,17 | 9 115 | 49,98 | -12,6
25 | 95.816 | 2.292 | 0.696 | 0.106 | 0.105 | 0.001 | 0.021 | 0.015 | 0.009 | 0.001 | 0.767 | 0.171 | 0,7007 | 34,31 | 8 193 | 38,04 | 9 085 | 49,88 | -17,1 | <0,001 | <0,001 | 0
| е22 | 23 | 24 | 25 | 26 | 27 | 28 | 29 | 30 | 31 | 32 | 33 | 39 | 40 | 41 | 42 | 43 | 44 | 46 | 37 | 36 | 35
| Начальник Кременчуцького ЛВУМГ | [8 empty] | Кучерук В. М. | [7 empty] | 04.05.2016р.
| Керівник підрозділу підприємства, якому підпорядкована лабораторія | [8 empty] | П. І. Б. |  |  |  | підпис |  |  |  | дата
| Начальник ВХАЛ | [8 empty] | Доброчинська І. Д. | [7 empty] | 04.05.2016р.
| Лабораторія, де здійснювались вимірювання газу | [8 empty] | П. І. Б. |  |  |  | підпис |  |  |  | дата