## Лист1
ПАТ "УКРТРАНСГАЗ"
Філія УМГ "КИЇВТРАНСГАЗ"
Чернігівське ЛВУМГ
Вимірювальна хіміко-аналітична лабораторія
Свідоцтво про атестацію № 74/2014, дійсне до 01 липня 2019 р.
ПАСПОРТ ФІЗИКО-ХІМІЧНИХ ПОКАЗНИКІВ ПРИРОДНОГО ГАЗУ
переданого Чернігівським ЛВУМГ філії УМГ "КИЇВТРАНСГАЗ" та прийнятого ТОВ "ГАЗ"
по газопроводу ДКБМ
за період з 01.04.2016 р. по 30.04.2016 р.
Число місяця | Місце відбору проби (ГРС) | Компонентний склад, % мол. | [11 empty] | при 20°С; 101,325 кПа | [5 empty] | Точка роси вологи (Р= 3,92 МПа), °С | Точка роси вуглеводнів при робочому тиску, °С | Маса механічних домішок, г/м³ | Масова концентрація меркаптанової сірки, г/м³ | Масова концентрація сірководню, г/м³
|  | метан (С1) | етан (С2) | пропан (С3) | ізо-бутан (і-С4) | н-бутан (н-С4) | нео-пентан (нео-С5) | ізо-пентан (і-С5) | н-пентан (н-С5) | гексани і вищі (С6+) | кисень (О2) | азот (N2) | діоксид вуглецю (СО2) | Густина, кг/м³ | Теплота згоряння нижча, МДж/м³ | Теплота згоряння нижча, ккал/м³ | Теплота згоряння вища, МДж/м³ | Теплота згоряння вища, ккал/м³ | Число Воббе вище, МДж/м³
1 | 2 | 3 | 4 | 5 | 6 | 7 | 8 | 9 | 10 | 11 | 12 | 13 | 14 | 15 | 16 | 17 | 18 | 19 | 20 | 21 | 22 | 23 | 24 | 25
08 | ГРС Н.-Сіверський | 90.1873 | 4.8762 | 1.1283 | 0.1179 | 0.1964 | 0.0042 | 0.0513 | 0.042 | 0.0429 | 0.0043 | 1.5675 | 1.7816 | 0.7478 | 34.57 | 8257 | 38.28 | 9142 | 48.58 | -8.5 | -8.3 | відс. | <0,01 | <0,01
14 |  | 90.1573 | 4.876 | 1.1293 | 0.1179 | 0.1993 | 0.0049 | 0.0534 | 0.0429 | 0.0511 | 0.0048 | 1.5792 | 1.7838 | 0.7483 | 34.58 | 8260 | 38.29 | 9145 | 48.58 | -8.5 | -7.6 | відс. | <0,01 | <0,01
20 |  | 89.7859 | 5.096 | 1.1775 | 0.1224 | 0.2091 | 0.0047 | 0.0545 | 0.0442 | 0.056 | 0.0045 | 1.5855 | 1.8596 | 0.7515 | 34.66 | 8278 | 38.37 | 9164 | 48.58 | -8.1 | -7.7 | відс. | <0,01 | <0,01
28 |  | 89.8599 | 4.9456 | 1.1272 | 0.127 | 0.2085 | 0.0037 | 0.0535 | 0.0425 | 0.0698 | 0.0044 | 1.6063 | 1.9515 | 0.7516 | 34.57 | 8258 | 38.27 | 9142 | 48.45 | -8.8 | -9.4 | відс. | <0,01 | <0,01
Об'єм газу, переданого відповідно до даного Паспорту: 87 500 м³
МП Начальник Чернігівського ЛВУМГ____В.О. Шутішин підпис______________ дата 04.05.2016 р.
Завідувач ВХАЛ __________ І.О. Лапа підпис_______________ дата 04.05.2016 р.