## Лист1
ПАТ "УКРТРАНСГАЗ"
Філія "УМГ"ПРИКАРПАТТРАНСГАЗ"
Богородчанське ЛВУМГ
Вимірювальна хіміко-аналітична лабораторія
Свідоцтво про атестацію № ІФ 760 дійсне до 12 червня 2019 р.
ПАСПОРТ ФІЗИКО-ХІМІЧНИХ ПОКАЗНИКІВ ПРИРОДНОГО ГАЗУ
переданого Богородчанським ЛВУМГ та прийнятого ПАТ "Тернопільгаз"
ГРС-Улашківці
з газопроводу "Прогрес" за період з 05.04.2016 р. по 04.05.2016 р.
Число місяця | Компонентний склад, % мол. | [11 empty] | при 20°С; 101,325 кПа |  |  |  | Температура точки роси вологи (Р=3.92 Мпа), ºС | Маса механічних домішок, мг/м³ | Масова концентрація меркаптанової сірки, мг/м³ | Масова концентрація сірководню, мг/м³
| метан C1 | етан C2 | пропан C3 | ізо-бутан i-C4 | н-бутан н-C4 | нео-пентан нео-C5 | ізо-пентан i-C5 | н-пентан н-C5 | гексани та вищі C6+ | Кисень О2 | азот N2 | діоксид вуглецю CO2 | густина кг/м³ | теплота зоряння нижча МДж/м³ | теплота зоряння нижча кКал/м³ | число Воббе вище МДж/м³
4 | 95.6653 | 2.4524 | 0.7671 | 0.1243 | 0.1203 | 0.0042 | 0.0215 | 0.015 | 0.0094 | 0.0033 | 0.6447 | 0.1725 | 0.7024 | 34.4407 | 8226.0199 | 50.0046 | -19.2 |  |  |  | 100 | ОК
11 | 95.3137 | 2.6836 | 0.8403 | 0.1324 | 0.1269 | 0.0026 | 0.0236 | 0.0167 | 0.0084 | 0.0033 | 0.6401 | 0.2084 | 0.7053 | 34.5413 | 8250.0478 | 50.0421 | -18.4 | не виявлено |  |  | 100 | ОК
18 | 95.3446 | 2.6785 | 0.8517 | 0.1369 | 0.1321 | 0.0022 | 0.0252 | 0.0175 | 0.0102 | 0.0033 | 0.6008 | 0.197 | 0.7053 | 34.5749 | 8258.073 | 50.0883 | -18.4 |  | 0.133 | 0.103 | 100 | ОК
25 | 94.8089 | 2.9963 | 0.9583 | 0.1531 | 0.148 | 0.0021 | 0.0272 | 0.0193 | 0.0111 | 0.0032 | 0.6293 | 0.2432 | 0.7098 | 34.7186 | 8292.3951 | 50.1293 | -20 |  |  |  | 100 | ОК
0
Об'єм природного газу, який відповідає даному паспорту ФХП для ГРС-Улашківці, у квітні становить 89 636 м³.
| Головний інженер Богородчанського ЛВУМГ | [9 empty] | В. Опацький |  |  |  |  | 04.05.2016 р.
| Хімік ВХАЛ Богородчанського ЛВУМГ | [9 empty] | Н.Сапіжак |  |  |  |  | 04.05.2016 р.

## Отчет о совместимости
Отчет о совместимости для Пролетарка червень закачка 2012.xls
Дата отчета: 13.06.2012 15:12
Некоторые свойства данной книги не поддерживаются более ранними версиями Excel. Открытие книги в более ранней версии Excel или ее сохранение в формате более ранней версии приведет к потере или ограничению функциональности этих свойств.
Несущественная потеря точности | Число экземпляров | Версия
Некоторые ячейки или стили в этой книге содержат форматирование, не поддерживаемое выбранным форматом файла. Эти форматы будут преобразованы в наиболее близкий из имеющихся форматов. | 14 | Excel 97-2003