## Лист1
ПАТ "УКРТРАНСГАЗ"
Філія "УМГ"ПРИКАРПАТТРАНСГАЗ"
Богородчанське ЛВУМГ
Вимірювальна хіміко-аналітична лабораторія
Свідоцтво про атестацію № ІФ 760 дійсне до 12 червня 2019 р.
ПАСПОРТ ФІЗИКО-ХІМІЧНИХ ПОКАЗНИКІВ ПРИРОДНОГО ГАЗУ | [22 empty] | 228509
переданого Богородчанським ЛВУМГ та прийнятого ПАТ "Тернопільгаз" | [22 empty] | 1089275
ГРС-Колиндяни, ГРС Борщів, ГРС-Заліщики, ГРС-Товсте, ГРС-Торське, ГРС-Шутроминці | [22 empty] | 350021
з газопроводу "УПУ" за період з 05.04.2016 р. по 04.05.2016 р. | [22 empty] | 200005
Число місяця | Компонентний склад, % мол. | [11 empty] | при 20°С; 101,325 кПа |  |  |  | Температура точки роси вологи (Р=3.92 Мпа), ºС | Маса механічних домішок, мг/м³ | Масова концентрація меркаптанової сірки, мг/м³ | Масова концентрація сірководню, мг/м³ |  |  | 66289
| метан C1 | етан C2 | пропан C3 | ізо-бутан i-C4 | н-бутан н-C4 | нео-пентан нео-C5 | ізо-пентан i-C5 | н-пентан н-C5 | гексани та вищі C6+ | Кисень О2 | азот N2 | діоксид вуглецю CO2 | густина кг/м³ | теплота зоряння нижча МДж/м³ | теплота зоряння нижча кКал/м³ | число Воббе вище МДж/м³ | [6 empty] | 684561
4 | 95.6543 | 2.4682 | 0.7671 | 0.1236 | 0.1191 | 0.0061 | 0.0214 | 0.0151 | 0.0094 | 0.0032 | 0.6396 | 0.1729 | 0.7025 | 34.4471 | 8228 | 50.0105 | -18.6 |  | 0.136 | 0.114 | 100 | ОК
11 | 95.3219 | 2.6777 | 0.8425 | 0.1327 | 0.1279 | 0.0024 | 0.0236 | 0.0166 | 0.0091 | 0.0031 | 0.6369 | 0.2056 | 0.7052 | 34.5448 | 8251 | 50.0477 | -18.8 | не виявлено |  |  | 100 | ОК
18 | 95.5172 | 2.5526 | 0.8006 | 0.1282 | 0.1242 | 0.0022 | 0.0246 | 0.0173 | 0.0099 | 0.0032 | 0.6274 | 0.1926 | 0.7037 | 34.4937 | 8239 | 50.0305 | -18.8 |  |  |  | 100 | ОК
25 | 95.33 | 2.6638 | 0.8445 | 0.1367 | 0.1329 | 0.0037 | 0.0256 | 0.0185 | 0.0133 | 0.0034 | 0.6197 | 0.2079 | 0.7055 | 34.5647 | 8256 | 50.0658 | -19.4 |  |  |  | 100 | ОК
0
Об'єм природного газу, який відповідає даному паспорту ФХП для вказаних ГРС, у квітні становить 2 618 660 м³.
| Головний інженер Богородчанського ЛВУМГ | [9 empty] | В. Опацький |  |  |  |  | 04.05.2016 р.
| Хімік ВХАЛ Богородчанського ЛВУМГ | [9 empty] | Н.Сапіжак |  |  |  |  | 04.05.2016 р.

## Отчет о совместимости
Отчет о совместимости для Пролетарка червень закачка 2012.xls
Дата отчета: 13.06.2012 15:12
Некоторые свойства данной книги не поддерживаются более ранними версиями Excel. Открытие книги в более ранней версии Excel или ее сохранение в формате более ранней версии приведет к потере или ограничению функциональности этих свойств.
Несущественная потеря точности | Число экземпляров | Версия
Некоторые ячейки или стили в этой книге содержат форматирование, не поддерживаемое выбранным форматом файла. Эти форматы будут преобразованы в наиболее близкий из имеющихся форматов. | 14 | Excel 97-2003