## Лист1
ПАТ "УКРТРАНСГАЗ"
УМГ "ЛЬВІВТРАНСГАЗ"
Тернопільське ЛВУМГ
Вимірювальна хіміко-аналітична лабораторія
Свідоцтво про атестацію № РХ-1391/14 дійсне до 18.12.17 р.
ПАСПОРТ ФІЗИКО-ХІМІЧНИХ ПОКАЗНИКІВ ПРИРОДНОГО ГАЗУ
переданого Тернопільським ЛВУМГ та прийнятого ПАТ "Тернопільгаз"
з газопроводу Торжок-Долина, ГРС Мшанець за період з 01.04.2016р. по 30.04.2016р.
Число місяця | Компонентний склад, % мол. | [11 empty] | при 20°С; 101,325 кПа | [5 empty] | Температура точки роси вологи (Р=3.92 Мпа), ºС | Температура точки роси вуглеводнів, ºС | Маса механічних домішок, г/м³ | Масова концентрація меркаптанової сірки, г/м³ | Масова концентрація сірководню, г/м³
| метан C1 | етан C2 | пропан C3 | ізо-бутан i-C4 | н-бутан н C4 | нео-пентан нео-C5 | ізо-пентан i-C5 | н-пентан н-C5 | гексани та вищі C6+ | Кисень О2 | азот N2 | діоксид вуглецю CO2 | густина кг/м³ | теплота зоряння нижча МДж/м³ | теплота зоряння нижча кКал/м³ | Теплота згоряння вища МДж/м³ | Теплота згоряння вища кКал/м³ | число Воббе вище МДж/м³
05.04 | 93.572 | 3.19 | 0.829 | 0.105 | 0.141 | 0.002 | 0.036 | 0.03 | 0.02 | 0.012 | 1.191 | 0.872 | 0.7193 | 34.288 | 8189.55 | 37.9885 | 9073.4 | 49.1561 | [5 empty] | 100 | ОК
12.04 | 90.593 | 4.596 | 0.934 | 0.11 | 0.161 | 0.001 | 0.046 | 0.037 | 0.018 | 0.012 | 1.59 | 1.902 | 0.7436 | 34.2675 | 8184.65 | 37.9479 | 9063.7 | 48.2961 | [5 empty] | 100 | ОК
19.04 | 89.427 | 5.181 | 1.205 | 0.127 | 0.204 | 0.002 | 0.054 | 0.046 | 0.041 | 0.011 | 1.731 | 1.971 | 0.7539 | 34.5867 | 8260.9 | 38.2871 | 9144.72 | 48.3945 | [5 empty] | 100 | ОК
26.04 | 89.97 | 4.894 | 1.07 | 0.119 | 0.184 | 0.002 | 0.054 | 0.045 | 0.043 | 0.014 | 1.767 | 1.838 | 0.7488 | 34.4524 | 8228.81 | 38.1444 | 9110.64 | 48.3776 |  |  | не виявл. | не виявл. | не виявл. | 100 | ОК
0
| Головний інженер Тернопільського ЛВУМГ | [8 empty] | Тарапата Я.І.
| Підрозділу підприємства, якому підпорядкована ВХАЛ | [8 empty] | прізвище |  |  |  | підпис |  |  |  | дата
| Хімік ІІ кат. .2016р | [8 empty] | Снігур О.Б.
| ВХАЛ, де здійснювались аналізи газу | [8 empty] | прізвище |  |  |  | підпис |  |  |  | дата

## Отчет о совместимости
Отчет о совместимости для Пролетарка червень закачка 2012.xls
Дата отчета: 13.06.2012 15:12
Некоторые свойства данной книги не поддерживаются более ранними версиями Excel. Открытие книги в более ранней версии Excel или ее сохранение в формате более ранней версии приведет к потере или ограничению функциональности этих свойств.
Несущественная потеря точности | Число экземпляров | Версия
Некоторые ячейки или стили в этой книге содержат форматирование, не поддерживаемое выбранным форматом файла. Эти форматы будут преобразованы в наиболее близкий из имеющихся форматов. | 14 | Excel 97-2003