## Паспорт
ПАТ "УКРТРАНСГАЗ" Філія УМГ "ХАРКІВТРАНСГАЗ" Шебелинський пм Шебелинського ЛВУМГ
Вимірювальна хіміко-аналітична лабораторія Свідоцтво про атестацію №100-355/2015 дісне до 20.12.2018р.
ПАСПОРТ ФІЗИКО-ХІМІЧНИХ ПОКАЗНИКІВ ПРИРОДНОГО ГАЗУ
| переданого |  | Шебелинське ЛВУМГ |  |  |  | та прийнятого | Шебелинське ЛВУМГ |  |  |  | перелік ГРС на які поширюються результати контролю
ГРС "Путь Леніна", ГРС"Асіївська", ГРС"Миролюбівка", ГРС "Роздолля", ПВВГ "ШКС-3"
з газопроводу |  |  | Новопсков-Шебелинка Ду 1200 |  |  |  |  | за період з 01.04.2016 по 30.04.2016 | [5 empty] | (точка відбору - ПВВГ ШКС-3 )
| Число місяця | Компонентний склад , % мол. | [11 empty] | Фізико-хімічні показники газу, при 20 ºС, 101,325 кПа | [5 empty] | Температура точки роси вологи (Р = 3.92 МПа) | Температура точки роси вуглеводів, ºС | Маса механічних домішок, г/100м3 | Масова концентрація меркаптанової сірки, г/м3 | Масова концентрація сірководню, г/м3
|  | метан C₁ | етан C₂ | пропан С₃ | ізо-бутан i-C₄ | н-бутан н C₄ | нео-пентан нео-C₅ | ізо-пентан i-C₅ | н-пентан н-C₅ | гексани та вищі C₆+ | Кисень О₂ | азот N₂ | діоксид вуглецю CO₂ | Густина, кг/м3 | Теплота згоряння нижча, МДж/м3(кВт⋅год/м3) | Теплота зоряння нижча кКал/м³ | Теплота згоряння вища, МДж/м3 (кВт⋅год/м3) | Теплота згоряння вища кКал/м³ | Число Воббе вище, МДж/м3 (кВт⋅год/м3)
| 1 | 95.3339 | 2.5558 | 0.7373 | 0.1026 | 0.1221 | 0.0034 | 0.0295 | 0.0226 | 0.0296 | 0.0022 | 0.8847 | 0.1761 | 0.7044 | 34.3972 | 8215.6301 | 38.1357 | 9108.5555 | 49.8656 | -12.8 | 8.5 |  |  |  | 99.9998
| 2 | [23 empty] | 0
| 3 | [23 empty] | 0
| 4 | 95.308 | 2.5462 | 0.7273 | 0.0975 | 0.1181 | 0.0043 | 0.0293 | 0.0231 | 0.0293 | 0.0022 | 0.9381 | 0.1766 | 0.7044 | 34.3652 | 8207.987 | 38.1007 | 9100.1959 | 49.8215 | -14.1 | 11.8 |  |  |  | 100 | ОК
| 5 | 95.2088 | 2.6049 | 0.7453 | 0.1005 | 0.1238 | 0.0029 | 0.0234 | 0.0208 | 0.0347 | 0.0028 | 0.9573 | 0.1749 | 0.7051 | 34.3876 | 8213.3372 | 38.1245 | 9105.8804 | 49.8271 | -16.8 | 9.7 | відсут |  |  | 100.0001
| 6 | 95.0383 | 2.7163 | 0.7615 | 0.102 | 0.1293 | 0.0029 | 0.0225 | 0.0205 | 0.0407 | 0.0028 | 0.9839 | 0.1793 | 0.7064 | 34.4269 | 8222.7238 | 38.1662 | 9115.8403 | 49.8356 | -17.6 | 9.6 |  |  |  | 100 | ОК
| 7 | 95.0491 | 2.7115 | 0.7677 | 0.1037 | 0.1308 | 0.0038 | 0.0238 | 0.0215 | 0.0381 | 0.0025 | 0.9637 | 0.1838 | 0.7065 | 34.4366 | 8225.0406 | 38.1768 | 9118.372 | 49.8477 | -14 | 9.4 |  | 0.0002 | відсут | 100 | ОК
| 8 | 94.8946 | 2.85 | 0.8284 | 0.1131 | 0.1371 | 0.0022 | 0.0228 | 0.0204 | 0.0353 | 0.0024 | 0.8919 | 0.2017 | 0.708 | 34.5275 | 8246.7553 | 38.2749 | 9141.8068 | 49.9232 | -10.2 | 11.3 |  |  |  | 99.9999
| 9 | [23 empty] | 0
| 10 | [23 empty] | 0
| 11 | 94.9286 | 2.8358 | 0.8308 | 0.115 | 0.1393 | 0.0035 | 0.0284 | 0.0238 | 0.0305 | 0.002 | 0.8572 | 0.205 | 0.7079 | 34.5431 | 8250.4813 | 38.2921 | 9145.9149 | 49.9464 | -7.7 | 17.1 |  |  |  | 99.9999
| 12 | [23 empty] | 0
| 13 | [23 empty] | 0
| 14 | [23 empty] | 0
| 15 | [23 empty] | 0
| 16 | [23 empty] | 0
| 17 | [23 empty] | 0
| 18 | [23 empty] | 0
| 19 | [23 empty] | 0
| 20 | [23 empty] | 0
| 21 | [23 empty] | 0
| 22 | [23 empty] | 0
| 23 | [23 empty] | 0
| 24 | [23 empty] | 0
| 25 | [23 empty] | 0
| 26 | [23 empty] | 0
| 27 | [23 empty] | 0
| 28 | [23 empty] | 0
| 29 | [23 empty] | 0
| 30 | [23 empty] | 0
0
| 31 | [23 empty] | 0
Керівник |  |  |  | Головний інженер Шебелинського ЛВУМГ | [8 empty] | Буховцев О.Л.
|  |  |  | підрозділу підприємства, якому підпорядковується лабораторія | [8 empty] | прізвище |  |  |  |  | підпис |  |  | дата
Керівник лабораторії |  |  |  | Завідувач вимірювальної хіміко-аналітичної лабораторії | [8 empty] | Євтушенко С.О.
|  |  |  | лабораторія, де здійснювались аналізи газу | [8 empty] | прізвище |  |  |  |  | підпис |  |  | дата
- червоним виділено Зразок для введення своїх даних

## Додаток
ПАТ "УКРТРАНСГАЗ"
Філія УМГ"Харківтрансгаз"
Шебелинський ПМ Шебелинського ЛВУМГ
Додаток до Паспорту фізико-хімічних показників природного газу
переданого Шебелинським ЛВУМГ прийнятого Шебелинським ЛВУМГ та ПАТ "ХАРКІВГАЗ" по ГРС "Путь Леніна", ГРС"Асіївська", ГРС"Миролюбівка", ГРС "Роздолля", ПВВГ "ШКС-3"
з газопроводу Новопсков-Шебелинка Ду 1200 з 01.04.2016 по 30.04.2016
Число місяця | Обсяг газу, переданого за добу, м3 |  |  |  |  | Загальний обсяг газу, м3 | Теплота згоряння нижча, (за поточну добу та середньозважене значення за місяць) МДж/м3
| ГРС "Путь Леніна" | ГРС"Асіївська" | ГРС"Миролюбівка" | ГРС "Роздолля" | ПВВГ "ШКС-3"*
1 | 2602.2 | 1015.3 | 2099.3 | 2227.1 | 23043205.5 | 23051149.4 | 34.3972 | Если в первом числе месяца у нас не было измерения ФХП, то в X15 вводим последнее значение Теплоты сгорания низшей вручную из прошлого месяца!
2 | 3044.9 | 1103.4 | 2150.4 | 2639.7 | 22576261.5 | 22585199.9 | 34.3972
3 | 2967.2 | 1015.1 | 2220.2 | 2499.7 | 22601000.5 | 22609702.7 | 34.3972
4 | 2630.9 | 862.1 | 1965.4 | 2137.4 | 22620830 | 22628425.8 | 34.3652
5 | 2020.5 | 711.4 | 1351.6 | 1721.8 | 18794361.8 | 18800167.1 | 34.3876
6 | 1615.9 | 599.4 | 1317.6 | 1494.2 | 19718713 | 19723740.1 | 34.4269
7 | 1224.8 | 487.2 | 1072 | 1139.6 | 19133156 | 19137079.6 | 34.4366
8 | 901.9 | 375.8 | 762.3 | 796.8 | 15991052 | 15993888.8 | 34.5275
9 | 726.1 | 322.8 | 476.8 | 652.4 | 15313142 | 15315320.1 | 34.5275
10 | 640.2 | 326.7 | 506.5 | 644.2 | 15256205 | 15258322.6 | 34.5275
11 | 527.1 | 270.4 | 419.6 | 460.4 | 4018947.8 | 4020625.3 | 34.5431
12 | 497.9 | 251.1 | 306.1 | 405.1 | 0 | 1460.2 | 34.5431
13 | 536.2 | 234.7 | 290.4 | 415 | 0 | 1476.3 | 34.5431
14 | 606.2 | 194.1 | 521.2 | 523.5 | 0 | 1845 | 34.5431
15 | 1029.1 | 349 | 781 | 921.5 | 0 | 3080.6 | 34.5431
16 | 1275.6 | 498.5 | 912.7 | 1111.6 | 0 | 3798.4 | 34.5431
17 | 862.5 | 333.8 | 637.5 | 701.3 | 0 | 2535.1 | 34.5431
18 | 561.9 | 242.7 | 485.7 | 485.4 | 0 | 1775.7 | 34.5431
19 | 633.3 | 253.4 | 500.2 | 533.5 | 0 | 1920.4 | 34.5431
20 | 976.7 | 378.9 | 564.7 | 854.7 | 0 | 2775 | 34.5431
21 | 1485.5 | 549.1 | 1152.5 | 1418.9 | 0 | 4606 | 34.5431
22 | 1658.9 | 605.7 | 1252.6 | 1487.2 | 0 | 5004.4 | 34.5431
23 | 1082.2 | 458.3 | 795.2 | 973.7 | 0 | 3309.4 | 34.5431
24 | 1044.4 | 419.8 | 743.4 | 953.8 | 0 | 3161.4 | 34.5431
25 | 968.8 | 442.7 | 752.2 | 930.5 | 0 | 3094.2 | 34.5431
26 | 1053.4 | 471.6 | 750.3 | 933.4 | 0 | 3208.7 | 34.5431
27 | 1193.4 | 508.7 | 916.2 | 1085.4 | 0 | 3703.7 | 34.5431
28 | 1123.9 | 475.1 | 818.8 | 970.8 | 0 | 3388.6 | 34.5431
29 | 921.6 | 422.1 | 595.3 | 788.8 | 0 | 2727.8 | 34.5431
30 | 1316.9 | 459 | 755.9 | 1020.9 | 0 | 3552.7 | 34.5431
Загальний обсяг газу, м3 | 37730.1 | 14637.9 | 27873.6 | 32928.3 | 199066875.1 | 199180045 | 34.4328 | Столбец X не трогать, данные пересчитываются и переносятся из Паспорта!
31
* без врахування власних потреб
Начальник Шебелинського ЛВУМГ |  |  |  | Іваньков О.В.
Керівник підрозділу підприємства |  |  |  | прізвище | підпис |  | дата
Начальник служби ГВ та М |  |  |  | Пивовар Є.В.
Керівник служби, відповідальної за облік газу |  |  |  | прізвище | підпис |  | дата