## Паспорт
ПАТ "УКРТРАНСГАЗ"
Філія "УМГ "ХАРКІВТРАНСГАЗ"
Харківський п/м Харківського ЛВУМГ
Вимірювальна хіміко-аналітична лабораторія
Свідоцтво про атестацію № ______________ дійсне до _________________ р. |  |  | № 100-359/2015 |  | дійсне до 20.12.2018 р.
ПАСПОРТ ФІЗИКО-ХІМІЧНИХ ПОКАЗНИКІВ ПРИРОДНОГО ГАЗУ
переданого Харківським ЛВУМГ та прийнятого ПАТ "Харківгаз" по ГРС Комсомольське
з газопроводу ШБКБ за період з 01.04.2016 по 30.04.2016
Число місяця | Компонентний склад , % мол. | [11 empty] | Фізико-хімічні показники газу, при 20 ºС, 101,325 кПа | [5 empty] | Температура точки роси вологи (Р = 3.92 МПа) | Температура точки роси вуглеводів, ºС | Маса механічних домішок, г/100м3 | Масова концентрація меркаптанової сірки, г/м3 | Масова концентрація сірководню, г/м3
| метан C₁ | етан C₂ | пропан С₃ | ізо-бутан i-C₄ | н-бутан н C₄ | нео-пентан нео-C₅ | ізо-пентан i-C₅ | н-пентан н-C₅ | гексани та вищі C₆+ | Кисень О₂ | азот N₂ | діоксид вуглецю CO₂ | Густина, кг/м3 | Теплота згоряння нижча, МДж/м3(кВт⋅год/м3) | Теплота зоряння нижча кКал/м³ | Теплота згоряння вища, МДж/м3 (кВт⋅год/м3) | Теплота згоряння вища кКал/м³ | Число Воббе вище, МДж/м3 (кВт⋅год/м3)
1 | [23 empty] | 0
2 | [23 empty] | 0
3 | [23 empty] | 0
4 | [23 empty] | 0
5 | [23 empty] | 0
6 | [23 empty] | 0
7 | [23 empty] | 0
8 | [23 empty] | 0
9 | [23 empty] | 0
10 | [23 empty] | 0
11 | 88.4674 | 3.4366 | 1.0996 | 0.1385 | 0.2361 | 0.0036 | 0.0606 | 0.0493 | 0.1655 | 0.0324 | 3.9874 | 2.3231 | 0.7625 | 33.4 | 7978 | 37 | 8838 | 46.5 | 6.1 | 6.6 | відсутні | <0,0002 | 0.0017 | 100.0001
12 | [23 empty] | 0
13 | [23 empty] | 0
14 | [23 empty] | 0
15 | [23 empty] | 0
16 | [23 empty] | 0
17 | [23 empty] | 0
18 | [23 empty] | 0
19 | 90.1873 | 3.1026 | 1.0956 | 0.1484 | 0.277 | 0.004 | 0.0828 | 0.0743 | 0.159 | 0.0257 | 2.7989 | 2.0444 | 0.7532 | 33.89 | 8094 | 37.54 | 8966 | 47.47 | 3.7 | 2.6 |  |  |  | 100 | ОК
20 | [23 empty] | 0
21 | [23 empty] | 0
22 | 91.5381 | 3.7356 | 1.0404 | 0.1424 | 0.258 | 0.0069 | 0.0787 | 0.0691 | 0.2023 | 0.0184 | 1.9975 | 0.9124 | 0.7397 | 34.7 | 8289 | 38.44 | 9181 | 49.05 | -4.4 | -2.5 | відсутні | <0,0002 | 0.0014 | 99.9998
23 | [23 empty] | 0
24 | [23 empty] | 0
25 | [23 empty] | 0
26 | [23 empty] | 0
27 | 92.7716 | 4.0518 | 0.9208 | 0.1179 | 0.1973 | 0.0104 | 0.0613 | 0.0522 | 0.1835 | 0.0081 | 1.3912 | 0.2337 | 0.7263 | 35.03 | 8368 | 38.81 | 9270 | 49.98 | 7.3 | 4.7 |  |  |  | 99.9998
28 | [23 empty] | 0
29 | [23 empty] | 0
30 | [23 empty] | 0
31 | [23 empty] | 0
31 | [23 empty] | 0
| Начальник Харківського ЛВУМГ | [12 empty] | Ханикін С.Ю. | [6 empty] | 2016-05-04
|  | Підрозділу підприємства, якому підпорядкована ВХАЛ | [11 empty] | прізвище |  |  |  |  | підпис |  |  | дата
| Завідувач лабораторії Харківського ПМ Харківського ЛВУМГ | [12 empty] | Крупчицький Д.О. | [6 empty] | 2016-05-04
|  | ВХАЛ, де здійснювались аналізи газу | [11 empty] | прізвище |  |  |  |  | підпис |  |  | дата

## Додаток
ПАТ "УКРТРАНСГАЗ"
Філія "УМГ "ХАРКІВТРАНСГАЗ"
Харківський п/м Харківського ЛВУМГ
Додаток до Паспорту фізико-хімічних показників природного газу
переданого Харківським ЛВУМГ по ГРС Комсомольське, ГРС Комсомольське, ГРС Андріївка, ГРС Граково, ГРС-2 м.Чугуїв
з газопроводу ШБКБ за період з 01.04.2016 по 30.04.2016
Обсяг газу, переданого за добу взятий з бази даних hostlib (дані з автоматичних обчислювачів витрати газу без урахування ВТВ).
Число місяця | Обсяг газу, переданого за добу, м3 | [19 empty] | Загальний обсяг газу, м3 | Теплота згоряння ниижа, (за поточну добу та середньозважене значення за місяць) МДж/м3
| ГРС Комсомольське | Зміївськая ТЕС | ГРС Андріївка | ГРС Гракове | ГРС №2 м.Чугуїв
1 | 31704.78 | 398.38 | 24621.05 | 69631.8 | 67926.38 | [15 empty] | 194282.39 | 33.4 | Если в первом числе месяца у нас не было измерения ФХП, то в X15 вводим последнее значение Теплоты сгорания низшей вручную из прошлого месяца!
2 | 39843.21 | 0 | 29465.13 | 84740.96 | 98599.95 | [15 empty] | 252649.25 | 33.4
3 | 35992.44 | 0 | 29655.54 | 78403.51 | 94870.9 | [15 empty] | 238922.39 | 33.4
4 | 31943.15 | 0 | 25566.56 | 76214.46 | 71469.36 | [15 empty] | 205193.53 | 33.4
5 | 28076.35 | 401.27 | 20995.09 | 60242.46 | 40835.35 | [15 empty] | 150550.52 | 33.4
6 | 25121.55 | 0 | 18847.06 | 46980.8 | 35273.01 | [15 empty] | 126222.42 | 33.4
7 | 20389.22 | 0 | 12785.46 | 35285.63 | 28392.55 | [15 empty] | 96852.86 | 33.4
8 | 15974.95 | 0 | 9571.46 | 27923.86 | 22284.01 | [15 empty] | 75754.28 | 33.4
9 | 14782.27 | 338.18 | 7757.05 | 26836.03 | 19877.43 | [15 empty] | 69590.96 | 33.4
10 | 15418.82 | 0 | 9343.6 | 24561.26 | 19762.36 | [15 empty] | 69086.04 | 33.4
11 | 13306.1 | 0 | 6929.82 | 29521.96 | 17728.57 | [15 empty] | 67486.45 | 33.4
12 | 12086.51 | 0 | 7447.12 | 22217.39 | 16206.13 | [15 empty] | 57957.15 | 33.4 | Столбец X не трогать, данные пересчитываются и переносятся из Паспорта!
13 | 11664.38 | 319.62 | 6241.23 | 22126.62 | 15616.38 | [15 empty] | 55968.23 | 33.4
14 | 12826.69 | 0 | 6977.38 | 24588.55 | 15255.64 | [15 empty] | 59648.26 | 33.4
15 | 15849.16 | 0 | 9842.72 | 30227.01 | 19443.94 | [15 empty] | 75362.83 | 33.4
16 | 22722.72 | 444.19 | 12338.94 | 38006.65 | 24025.41 | [15 empty] | 97537.91 | 33.4
17 | 15584.65 | 0 | 10651.7 | 41876.03 | 21193.33 | [15 empty] | 89305.71 | 33.4
18 | 10966.08 | 0 | 5714.88 | 26479.27 | 13749.2 | [15 empty] | 56909.43 | 33.4
19 | 12099.65 | 0 | 8428.58 | 22609.5 | 14682.58 | [15 empty] | 57820.31 | 33.89
20 | 15611.13 | 372.31 | 9635.58 | 33200.3 | 19161.35 | [15 empty] | 77980.67 | 33.89
21 | 22639.78 | 0 | 15316.94 | 40275.65 | 27793.97 | [15 empty] | 106026.34 | 33.89
22 | 21776.91 | 0 | 14390.21 | 43094.95 | 28964.31 | [15 empty] | 108226.38 | 34.7
23 | 17694.37 | 0 | 11234.73 | 34593.51 | 22252.54 | [15 empty] | 85775.15 | 34.7
24 | 15977.55 | 367.26 | 11334.27 | 33157.98 | 20192.96 | [15 empty] | 81030.02 | 34.7
25 | 17153.23 | 0 | 9381.74 | 38078.7 | 20556.32 | [15 empty] | 85169.99 | 34.7
26 | 15577.22 | 0 | 10761.05 | 33043.73 | 19149.24 | [15 empty] | 78531.24 | 34.7
27 | 16910.06 | 0 | 10955.68 | 35521.55 | 20160.15 | [15 empty] | 83547.44 | 35.03
28 | 15137.26 | 0 | 10875.84 | 37273.92 | 18636.37 | [15 empty] | 81923.39 | 35.03
29 | 15048.03 | 142118.96 | 8201.34 | 31033.89 | 18654.03 | [15 empty] | 215056.25 | 35.03
30 | 20241.64 | 3706.69 | 11872.7 | 33995.8 | 23450.56 | [15 empty] | 93267.39 | 35.03
31 | 0 | 0 | 0 | 0 | 0 | [15 empty] | 0 | 35.03
Загальний обсяг газу, м3 | 580119.86 | 148466.86 | 387140.45 | 1181743.73 | 896164.28 | 0 | 0 | 0 | 0 | 0 | 0 | 0 | 0 | 0 | 0 | 0 | 0 | 0 | 0 | 0 | 3193635.18 | 33.8575 | Столбец X не трогать, данные пересчитываются и переносятся из Паспорта!
31
| Начальник Харківського ЛВУМГ | [12 empty] | Ханикін С.Ю. | [6 empty] | 2016-05-04
|  | Керівник підрозділу підприємства | [11 empty] | прізвище |  |  |  |  | підпис |  |  | дата
| Начальник служби ГВ та М | [12 empty] | Щербак С.О. | [6 empty] | 2016-05-04
|  | Керівник служби, відповідальної за облік газу | [11 empty] | прізвище |  |  |  |  | підпис |  |  | дата