## Паспорт
ПАТ "УКРТРАНСГАЗ"
Філія "УМГ "ХАРКІВТРАНСГАЗ"
Харківський п/м Харківського ЛВУМГ
Вимірювальна хіміко-аналітична лабораторія
Свідоцтво про атестацію № ______________ дійсне до _________________ р. |  |  | № 100-359/2015 |  | дійсне до 20.12.2018 р.
ПАСПОРТ ФІЗИКО-ХІМІЧНИХ ПОКАЗНИКІВ ПРИРОДНОГО ГАЗУ
переданого Харківським ЛВУМГ та прийнятого ДП "Укравтогаз" по ГРС-1 м.Харків
з газопроводу ШХ за період з 01.04.2016 по 30.04.2016
Число місяця | Компонентний склад , % мол. | [11 empty] | Фізико-хімічні показники газу, при 20 ºС, 101,325 кПа | [5 empty] | Температура точки роси вологи (Р = 3.92 МПа) | Температура точки роси вуглеводів, ºС | Маса механічних домішок, г/100м3 | Масова концентрація меркаптанової сірки, г/м3 | Масова концентрація сірководню, г/м3
| метан C₁ | етан C₂ | пропан С₃ | ізо-бутан i-C₄ | н-бутан н C₄ | нео-пентан нео-C₅ | ізо-пентан i-C₅ | н-пентан н-C₅ | гексани та вищі C₆+ | Кисень О₂ | азот N₂ | діоксид вуглецю CO₂ | Густина, кг/м3 | Теплота згоряння нижча, МДж/м3(кВт⋅год/м3) | Теплота зоряння нижча кКал/м³ | Теплота згоряння вища, МДж/м3 (кВт⋅год/м3) | Теплота згоряння вища кКал/м³ | Число Воббе вище, МДж/м3 (кВт⋅год/м3)
1 | [23 empty] | 0
2 | [23 empty] | 0
3 | 91.4606 | 4.1671 | 1.0533 | 0.1178 | 0.2038 | 0.0052 | 0.0547 | 0.0421 | 0.0834 |  | 2.1198 | 0.6922 | 0.7342 | 34.59 | 8262 | 38.32 | 9153 | 49.08 | [5 empty] | 100 | ОК
4 | 91.3435 | 4.1766 | 1.067 | 0.1185 | 0.2061 | 0.005 | 0.0546 | 0.042 | 0.0824 | 0.0642 | 2.181 | 0.7233 | 0.735 | 34.57 | 8257 | 38.3 | 9148 | 49.02 | 6.1 | -0.5 |  |  |  | 100.0642
5 | 90.3925 | 4.3023 | 1.1888 | 0.1251 | 0.2206 | 0.0042 | 0.0545 | 0.0422 | 0.0697 |  | 2.6175 | 0.9826 | 0.7424 | 34.43 | 8223 | 38.14 | 9110 | 48.58 | [5 empty] | 100 | ОК
6 | 89.8886 | 4.268 | 1.2188 | 0.1296 | 0.2266 | 0.0039 | 0.0557 | 0.0426 | 0.0634 |  | 2.8497 | 1.2531 | 0.7469 | 34.27 | 8185 | 37.96 | 9067 | 48.21 | [5 empty] | 100 | ОК
7 | 89.1562 | 4.3661 | 1.3272 | 0.1383 | 0.2445 | 0.0035 | 0.0565 | 0.0437 | 0.0546 |  | 3.1062 | 1.5032 | 0.7532 | 34.2 | 8169 | 37.88 | 9047 | 47.9 | [5 empty] | 100 | ОК
8 | [23 empty] | 0
9 | [23 empty] | 0
10 | 89.0576 | 4.3439 | 1.3142 | 0.1376 | 0.241 | 0.0036 | 0.0537 | 0.0417 | 0.0459 |  | 3.2745 | 1.4863 | 0.7531 | 34.11 | 8147 | 37.78 | 9024 | 47.78 | [5 empty] | 100 | ОК
11 | 89.0864 | 4.3195 | 1.2889 | 0.1333 | 0.2346 | 0.0035 | 0.0522 | 0.0404 | 0.0439 |  | 3.308 | 1.4893 | 0.7525 | 34.07 | 8137 | 37.74 | 9014 | 47.74 | -6.8 | -4.3 | відсутні | <0,0002 | 0.0014 | 100 | ОК
12 | 89.0181 | 4.3081 | 1.2895 | 0.1343 | 0.2371 | 0.0035 | 0.053 | 0.0407 | 0.0449 |  | 3.3386 | 1.5322 | 0.7532 | 34.05 | 8133 | 37.71 | 9007 | 47.69 | [5 empty] | 100 | ОК
13 | 89.0452 | 4.2964 | 1.2923 | 0.135 | 0.2362 | 0.0034 | 0.0516 | 0.0393 | 0.0408 |  | 3.3191 | 1.5407 | 0.753 | 34.04 | 8130 | 37.7 | 9004 | 47.68 | [5 empty] | 100 | ОК
14 | 89.0172 | 4.308 | 1.3007 | 0.1369 | 0.2415 | 0.0035 | 0.0541 | 0.0418 | 0.047 |  | 3.2635 | 1.5858 | 0.7539 | 34.07 | 8137 | 37.74 | 9014 | 47.7 | [5 empty] | 100 | ОК
15 | [23 empty] | 0
16 | [23 empty] | 0
17 | 88.879 | 4.1318 | 1.2672 | 0.142 | 0.2494 | 0.0033 | 0.0658 | 0.052 | 0.0743 |  | 3.3757 | 1.7595 | 0.7566 | 33.98 | 8116 | 37.63 | 8988 | 47.49 | [5 empty] | 100 | ОК
18 | 89.0674 | 4.3297 | 1.311 | 0.1388 | 0.2454 | 0.0034 | 0.0591 | 0.0459 | 0.0619 |  | 3.2055 | 1.5319 | 0.754 | 34.15 | 8157 | 37.82 | 9033 | 47.81 | -3.6 | -4.3 |  |  |  | 100 | ОК
19 | 89.1044 | 4.336 | 1.3131 | 0.1387 | 0.2452 | 0.0033 | 0.0592 | 0.0457 | 0.0622 |  | 3.1617 | 1.5305 | 0.7538 | 34.17 | 8161 | 37.84 | 9038 | 47.84 | [5 empty] | 100 | ОК
20 | 89.1107 | 4.323 | 1.3156 | 0.1397 | 0.2478 | 0.0033 | 0.0595 | 0.0459 | 0.0611 |  | 3.1472 | 1.5462 | 0.7539 | 34.17 | 8161 | 37.84 | 9038 | 47.83 | [5 empty] | 100 | ОК
21 | 89.1081 | 4.38 | 1.3224 | 0.1401 | 0.25 | 0.0034 | 0.0597 | 0.0459 | 0.0614 |  | 3.1397 | 1.4893 | 0.7537 | 34.21 | 8171 | 37.89 | 9050 | 47.9 | [5 empty] | 100 | ОК
22 | [23 empty] | 0
23 | [23 empty] | 0
24 | 89.0655 | 4.3529 | 1.3436 | 0.1458 | 0.2625 | 0.0034 | 0.0658 | 0.0513 | 0.0763 |  | 3.0647 | 1.5682 | 0.7553 | 34.26 | 8183 | 37.94 | 9062 | 47.91 | [5 empty] | 100 | ОК
25 | 89.1246 | 4.3694 | 1.3379 | 0.1435 | 0.2569 | 0.0034 | 0.0632 | 0.0493 | 0.0738 |  | 3.0423 | 1.5357 | 0.7545 | 34.26 | 8183 | 37.95 | 9064 | 47.95 | -3.3 | -5.2 | відсутні | <0,0002 | 0.0015 | 100 | ОК
26 | 89.1476 | 4.4104 | 1.3528 | 0.1449 | 0.2602 | 0.0034 | 0.0636 | 0.0498 | 0.076 |  | 2.9951 | 1.4962 | 0.7544 | 34.32 | 8197 | 38.01 | 9079 | 48.02 | [5 empty] | 100 | ОК
27 | 89.1882 | 4.4245 | 1.3666 | 0.1445 | 0.261 | 0.0034 | 0.0637 | 0.0497 | 0.075 |  | 2.9589 | 1.4645 | 0.7541 | 34.35 | 8204 | 38.04 | 9086 | 48.08 | [5 empty] | 100 | ОК
28 | 89.3055 | 4.4412 | 1.3718 | 0.1462 | 0.2613 | 0.0034 | 0.064 | 0.05 | 0.0769 |  | 2.8214 | 1.4583 | 0.7536 | 34.41 | 8219 | 38.11 | 9102 | 48.18 | [5 empty] | 100 | ОК
29 | [23 empty] | 0
30 | [23 empty] | 0
31 | [23 empty] | 0
31 | [23 empty] | 0
| Начальник Харківського ЛВУМГ | [12 empty] | Ханикін С.Ю. | [6 empty] | 2016-05-04
|  | Підрозділу підприємства, якому підпорядкована ВХАЛ | [11 empty] | прізвище |  |  |  |  | підпис |  |  | дата
| Завідувач лабораторії Харківського ПМ Харківського ЛВУМГ | [12 empty] | Крупчицький Д.О. | [6 empty] | 2016-05-04
|  | ВХАЛ, де здійснювались аналізи газу | [11 empty] | прізвище |  |  |  |  | підпис |  |  | дата

## Додаток
ПАТ "УКРТРАНСГАЗ"
Філія "УМГ "ХАРКІВТРАНСГАЗ"
Харківський п/м Харківського ЛВУМГ
Додаток до Паспорту фізико-хімічних показників природного газу
переданого Харківським ЛВУМГ та прийнятого ПАТ "Харківгаз" по ГРС-1 м.Харків
з газопроводу ШХ за період з 01.04.2016 по 30.04.2016
Число місяця | Обсяг газу, переданого за добу, м3 | [19 empty] | Загальний обсяг газу, м3 | Теплота згоряння ниижа, (за поточну добу та середньозважене значення за місяць) МДж/м3
| ПАТ "Харківгаз" | ПАТ "Харківміськгаз" | ДП "Укравогаз"
1 | 0 | 0 | 0 | [17 empty] | 0 | 34.61 | Если в первом числе месяца у нас не было измерения ФХП, то в X15 вводим последнее значение Теплоты сгорания низшей вручную из прошлого месяца!
2 | 0 | 0 | 0 | [17 empty] | 0 | 34.61
3 | 0 | 0 | 0 | [17 empty] | 0 | 34.59
4 | 0 | 0 | 0 | [17 empty] | 0 | 34.57
5 | 0 | 0 | 0 | [17 empty] | 0 | 34.43
6 | 0 | 0 | 0 | [17 empty] | 0 | 34.27
7 | 0 | 0 | 0 | [17 empty] | 0 | 34.2
8 | 0 | 0 | 0 | [17 empty] | 0 | 34.2
9 | 0 | 0 | 0 | [17 empty] | 0 | 34.2
10 | 0 | 0 | 0 | [17 empty] | 0 | 34.11
11 | 0 | 0 | 0 | [17 empty] | 0 | 34.07
12 | 0 | 0 | 0 | [17 empty] | 0 | 34.05 | Столбец X не трогать, данные пересчитываются и переносятся из Паспорта!
13 | 0 | 0 | 0 | [17 empty] | 0 | 34.04
14 | 0 | 0 | 0 | [17 empty] | 0 | 34.07
15 | 0 | 0 | 0 | [17 empty] | 0 | 34.07
16 | 0 | 0 | 0 | [17 empty] | 0 | 34.07
17 | 0 | 0 | 0 | [17 empty] | 0 | 33.98
18 | 0 | 0 | 0 | [17 empty] | 0 | 34.15
19 | 0 | 0 | 0 | [17 empty] | 0 | 34.17
20 | 0 | 0 | 0 | [17 empty] | 0 | 34.17
21 | 0 | 0 | 0 | [17 empty] | 0 | 34.21
22 | 0 | 0 | 0 | [17 empty] | 0 | 34.21
23 | 0 | 0 | 0 | [17 empty] | 0 | 34.21
24 | 0 | 0 | 0 | [17 empty] | 0 | 34.26
25 | 0 | 0 | 0 | [17 empty] | 0 | 34.26
26 | 0 | 0 | 0 | [17 empty] | 0 | 34.32
27 | 0 | 0 | 0 | [17 empty] | 0 | 34.35
28 | 0 | 0 | 0 | [17 empty] | 0 | 34.41
29 | 0 | 0 | 0 | [17 empty] | 0 | 34.41
30 | 0 | 0 | 0 | [17 empty] | 0 | 34.41
31 | 0 | 0 | 0 | [17 empty] | 0 | 34.41
Загальний обсяг газу, м3 | 0 | 0 | 0 | 0 | 0 | 0 | 0 | 0 | 0 | 0 | 0 | 0 | 0 | 0 | 0 | 0 | 0 | 0 | 0 | 0 | 0 | #DIV/0! | Столбец X не трогать, данные пересчитываются и переносятся из Паспорта!
31
| Начальник Харківського ЛВУМГ | [12 empty] | Ханикін С.Ю. | [6 empty] | 2016-05-04
|  | Керівник підрозділу підприємства | [11 empty] | прізвище |  |  |  |  | підпис |  |  | дата
| Начальник служби ГВ та М | [12 empty] | Щербак С.О. | [6 empty] | 2016-05-04
|  | Керівник служби, відповідальної за облік газу | [11 empty] | прізвище |  |  |  |  | підпис |  |  | дата