## Паспорт
ПАТ "УКРТРАНСГАЗ"
Філія "УМГ "ХАРКІВТРАНСГАЗ"
Харківський п/м Харківського ЛВУМГ
Вимірювальна хіміко-аналітична лабораторія
Свідоцтво про атестацію № ______________ дійсне до _________________ р. |  |  | № 100-359/2015 |  | дійсне до 20.12.2018 р.
ПАСПОРТ ФІЗИКО-ХІМІЧНИХ ПОКАЗНИКІВ ПРИРОДНОГО ГАЗУ
переданого Харківським ЛВУМГ та прийнятого ПАТ "Харківгаз" по ГРС-3 м.Харків
з газопроводу ШБКБ за період з 01.04.2016 по 30.04.2016
Число місяця | Компонентний склад , % мол. | [11 empty] | Фізико-хімічні показники газу, при 20 ºС, 101,325 кПа | [5 empty] | Температура точки роси вологи (Р = 3.92 МПа) | Температура точки роси вуглеводів, ºС | Маса механічних домішок, г/100м3 | Масова концентрація меркаптанової сірки, г/м3 | Масова концентрація сірководню, г/м3
| метан C₁ | етан C₂ | пропан С₃ | ізо-бутан i-C₄ | н-бутан н C₄ | нео-пентан нео-C₅ | ізо-пентан i-C₅ | н-пентан н-C₅ | гексани та вищі C₆+ | Кисень О₂ | азот N₂ | діоксид вуглецю CO₂ | Густина, кг/м3 | Теплота згоряння нижча, МДж/м3(кВт⋅год/м3) | Теплота зоряння нижча кКал/м³ | Теплота згоряння вища, МДж/м3 (кВт⋅год/м3) | Теплота згоряння вища кКал/м³ | Число Воббе вище, МДж/м3 (кВт⋅год/м3)
1 | [23 empty] | 0
2 | [23 empty] | 0
3 | [23 empty] | 0
4 | [23 empty] | 0
5 | [23 empty] | 0
6 | [23 empty] | 0
7 | 87.25 | 3.7148 | 1.1668 | 0.1538 | 0.2641 | 0.0033 | 0.0792 | 0.0691 | 0.1057 | 0.0336 | 4.6561 | 2.5036 | 0.7703 | 33.22 | 7935 | 36.8 | 8789 | 46.01 | -10.1 | -7.5 |  |  |  | 100.0001
8 | [23 empty] | 0
9 | [23 empty] | 0
10 | [23 empty] | 0
11 | [23 empty] | 0
12 | [23 empty] | 0
13 | 87.2456 | 3.7077 | 1.175 | 0.1563 | 0.2696 | 0.0034 | 0.0824 | 0.0733 | 0.1195 | 0.035 | 4.6393 | 2.493 | 0.7709 | 33.26 | 7945 | 36.84 | 8800 | 46.05 | -8.9 | -6.4 | відсутні | <0,0002 | 0.0018 | 100.0001
14 | [23 empty] | 0
15 | [23 empty] | 0
16 | [23 empty] | 0
17 | [23 empty] | 0
18 | [23 empty] | 0
19 | [23 empty] | 0
20 | 89.5008 | 4.5221 | 1.3577 | 0.1292 | 0.252 | 0.0031 | 0.0557 | 0.047 | 0.0829 | 0.1355 | 2.8102 | 1.1038 | 0.7501 | 34.48 | 8235 | 38.18 | 9120 | 48.39 | -8.4 | -7.2 |  |  |  | 100 | ОК
21 | [23 empty] | 0
22 | [23 empty] | 0
23 | [23 empty] | 0
24 | [23 empty] | 0
25 | 89.4325 | 4.5957 | 1.4109 | 0.1362 | 0.2684 | 0.0033 | 0.0606 | 0.0517 | 0.0985 | 0.118 | 2.7216 | 1.1025 | 0.7517 | 34.61 | 8266 | 38.33 | 9154 | 48.51 | -8.6 | -7.4 | відсутні | <0,0002 | 0.0013 | 99.9999
26 | [23 empty] | 0
27 | [23 empty] | 0
28 | [23 empty] | 0
29 | [23 empty] | 0
30 | [23 empty] | 0
31 | [23 empty] | 0
31 | [23 empty] | 0
| Начальник Харківського ЛВУМГ | [12 empty] | Ханикін С.Ю. | [6 empty] | 2016-05-04
|  | Підрозділу підприємства, якому підпорядкована ВХАЛ | [11 empty] | прізвище |  |  |  |  | підпис |  |  | дата
| Завідувач лабораторії Харківського ПМ Харківського ЛВУМГ | [12 empty] | Крупчицький Д.О. | [6 empty] | 2016-05-04
|  | ВХАЛ, де здійснювались аналізи газу | [11 empty] | прізвище |  |  |  |  | підпис |  |  | дата

## Додаток
ПАТ "УКРТРАНСГАЗ"
Філія "УМГ "ХАРКІВТРАНСГАЗ"
Харківський п/м Харківського ЛВУМГ
Додаток до Паспорту фізико-хімічних показників природного газу
переданого Харківським ЛВУМГ по ГРС-3 м.Харків, ГРС-1 м.Чугуїв,ГРС-3 м.Харків, ГРС Введенка.
з газопроводу ШБКБ за період з 01.04.2016 по 30.04.2016
Обсяг газу, переданого за добу взятий з бази даних hostlib (дані з автоматичних обчислювачів витрати газу без урахування ВТВ).
Число місяця | Обсяг газу, переданого за добу, м3 | [19 empty] | Загальний обсяг газу, м3 | Теплота згоряння ниижа, (за поточну добу та середньозважене значення за місяць) МДж/м3
| ГРС-1 м.Чугуїв ТЕЦ | ГРС-1 м.Чугуїв с.Есхар | ГРС-1 м.Чугуїв теплиці | ГРС-3 м.Харків місто | ГРС-3 м.Харків с.Рогань | ГРС Введенка
1 | 559.9 | 6927.44 | 0 | 0 | 29269.75 | 35544.48 | [14 empty] | 72301.57 | 33.29 | Если в первом числе месяца у нас не было измерения ФХП, то в X15 вводим последнее значение Теплоты сгорания низшей вручную из прошлого месяца!
2 | 607.42 | 8393.32 | 0 | 0 | 41825.54 | 50338.85 | [14 empty] | 101165.13 | 33.29
3 | 678.14 | 7746.83 | 0 | 0 | 39763.63 | 43548.95 | [14 empty] | 91737.55 | 33.29
4 | 3920.7 | 6650.83 | 0 | 0 | 30198.03 | 38666.4 | [14 empty] | 79435.96 | 33.29
5 | 550.3 | 5436.57 | 0 | 0 | 15023.81 | 32329.45 | [14 empty] | 53340.13 | 33.29
6 | 28134.59 | 4912.59 | 0 | 0 | 13210.75 | 26629.89 | [14 empty] | 72887.82 | 33.29
7 | 14899.03 | 3846.42 | 0 | 0 | 10209.63 | 19034.67 | [14 empty] | 47989.75 | 33.22
8 | 5855.03 | 3240.27 | 0 | 0 | 7812.3 | 12643.78 | [14 empty] | 29551.38 | 33.22
9 | 1247.7 | 2903.73 | 0 | 0 | 6958.94 | 10268.09 | [14 empty] | 21378.46 | 33.22
10 | 1090.62 | 3063.05 | 0 | 0 | 7185.04 | 10017.78 | [14 empty] | 21356.49 | 33.22
11 | 22856.88 | 2312.84 | 0 | 0 | 6369.74 | 10452.62 | [14 empty] | 41992.08 | 33.22
12 | 21688.77 | 2280.18 | 0 | 0 | 6192.93 | 11032.46 | [14 empty] | 41194.34 | 33.22 | Столбец X не трогать, данные пересчитываются и переносятся из Паспорта!
13 | 4255.23 | 2224.15 | 0 | 0 | 6053.71 | 7477.53 | [14 empty] | 20010.62 | 33.26
14 | 1509.77 | 2296.29 | 0 | 0 | 6247.38 | 9932.21 | [14 empty] | 19985.65 | 33.26
15 | 1185.35 | 2990.47 | 0 | 0 | 8133.97 | 12517.56 | [14 empty] | 24827.35 | 33.26
16 | 1341.24 | 3910.15 | 0 | 0 | 10270.02 | 18431.38 | [14 empty] | 33952.79 | 33.26
17 | 1100.04 | 3496.07 | 0 | 0 | 9354.21 | 12122.53 | [14 empty] | 26072.85 | 33.26
18 | 18427.77 | 2419.1 | 0 | 0 | 6639.33 | 8773.81 | [14 empty] | 36260.01 | 33.26
19 | 1244.67 | 2550.54 | 0 | 0 | 6810.18 | 10164.64 | [14 empty] | 20770.03 | 33.26
20 | 1216.1 | 3421.89 | 0 | 0 | 14060.83 | 14965.55 | [14 empty] | 33664.37 | 34.48
21 | 1351.39 | 4625.33 | 0 | 0 | 16930.39 | 22407.69 | [14 empty] | 45314.8 | 34.48
22 | 26345.71 | 4831.17 | 0 | 0 | 12892.72 | 19324.33 | [14 empty] | 63393.93 | 34.48
23 | 1767.47 | 4349.4 | 0 | 0 | 10603.77 | 14644.65 | [14 empty] | 31365.29 | 34.48
24 | 1195.73 | 4022.98 | 0 | 0 | 16420.7 | 10816.71 | [14 empty] | 32456.12 | 34.48
25 | 1823.41 | 3720.66 | 0 | 0 | 17771.51 | 13601.88 | [14 empty] | 36917.46 | 34.61
26 | 1461.37 | 3548.97 | 0 | 0 | 14778.76 | 10262.78 | [14 empty] | 30051.88 | 34.61
27 | 1178.78 | 3923.67 | 0 | 0 | 9505.74 | 14371.86 | [14 empty] | 28980.05 | 34.61
28 | 1753.57 | 3511.09 | 0 | 0 | 8698.77 | 9916.82 | [14 empty] | 23880.25 | 34.61
29 | 1470.8 | 3485.06 | 0 | 0 | 8589.71 | 10086.73 | [14 empty] | 23632.3 | 34.61
30 | 1146.21 | 4657.95 | 0 | 0 | 10499.83 | 13537.94 | [14 empty] | 29841.93 | 34.61
31 | 0 | 0 | 0 | 0 | 0 | 0 | [14 empty] | 0 | 34.61
Загальний обсяг газу, м3 | 171863.69 | 121699.01 | 0 | 0 | 408281.62 | 533864.02 | 0 | 0 | 0 | 0 | 0 | 0 | 0 | 0 | 0 | 0 | 0 | 0 | 0 | 0 | 1235708.34 | 33.6578 | Столбец X не трогать, данные пересчитываются и переносятся из Паспорта!
31
| Начальник Харківського ЛВУМГ | [12 empty] | Ханикін С.Ю. | [6 empty] | 2016-05-04
|  | Керівник підрозділу підприємства | [11 empty] | прізвище |  |  |  |  | підпис |  |  | дата
| Начальник служби ГВ та М | [12 empty] | Щербак С.О. | [6 empty] | 2016-05-04
|  | Керівник служби, відповідальної за облік газу | [11 empty] | прізвище |  |  |  |  | підпис |  |  | дата