## Паспорт
ПАТ "УКРТРАНСГАЗ"
Філія "УМГ "ХАРКІВТРАНСГАЗ"
Харківський п/м Харківського ЛВУМГ
Вимірювальна хіміко-аналітична лабораторія
Свідоцтво про атестацію № ______________ дійсне до _________________ р. |  |  | № 100-359/2015 |  | дійсне до 20.12.2018 р.
ПАСПОРТ ФІЗИКО-ХІМІЧНИХ ПОКАЗНИКІВ ПРИРОДНОГО ГАЗУ
переданого Харківським ЛВУМГ та прийнятого ПАТ "Харківгаз" по ГРС-4 м.Харків
з газопроводу ШХ за період з 01.04.2016 по 30.04.2016
Число місяця | Компонентний склад , % мол. | [11 empty] | Фізико-хімічні показники газу, при 20 ºС, 101,325 кПа | [5 empty] | Температура точки роси вологи (Р = 3.92 МПа) | Температура точки роси вуглеводів, ºС | Маса механічних домішок, г/100м3 | Масова концентрація меркаптанової сірки, г/м3 | Масова концентрація сірководню, г/м3
| метан C₁ | етан C₂ | пропан С₃ | ізо-бутан i-C₄ | н-бутан н C₄ | нео-пентан нео-C₅ | ізо-пентан i-C₅ | н-пентан н-C₅ | гексани та вищі C₆+ | Кисень О₂ | азот N₂ | діоксид вуглецю CO₂ | Густина, кг/м3 | Теплота згоряння нижча, МДж/м3(кВт⋅год/м3) | Теплота зоряння нижча кКал/м³ | Теплота згоряння вища, МДж/м3 (кВт⋅год/м3) | Теплота згоряння вища кКал/м³ | Число Воббе вище, МДж/м3 (кВт⋅год/м3)
1 | [23 empty] | 0
2 | [23 empty] | 0
3 | [23 empty] | 0
4 | 91.7978 | 4.181 | 1.0274 | 0.112 | 0.1974 | 0.0072 | 0.0503 | 0.041 | 0.1119 | 0.0632 | 1.8991 | 0.5118 | 0.7317 | 34.72 | 8292 | 38.46 | 9186 | 49.35 | [5 empty] | 100.0001
5 | 91.9245 | 4.1552 | 1.0134 | 0.1121 | 0.1982 | 0.0076 | 0.0518 | 0.0423 | 0.1219 | 0.056 | 1.8366 | 0.4803 | 0.731 | 34.76 | 8301 | 38.5 | 9196 | 49.42 | [5 empty] | 99.9999
6 | 91.9362 | 4.1379 | 1.0102 | 0.1113 | 0.1973 | 0.0076 | 0.0512 | 0.0422 | 0.1213 | 0.0598 | 1.8482 | 0.4768 | 0.7309 | 34.74 | 8298 | 38.49 | 9193 | 49.41 | [5 empty] | 100 | ОК
7 | 89.5616 | 4.5599 | 1.3736 | 0.1299 | 0.253 | 0.0031 | 0.0543 | 0.0445 | 0.0742 | 0.1161 | 2.7219 | 1.108 | 0.7496 | 34.52 | 8244 | 38.23 | 9130 | 48.45 | 3.7 | 4 | відсутні | <0,0002 | 0.0013 | 100.0001
8 | [23 empty] | 0
9 | [23 empty] | 0
10 | [23 empty] | 0
11 | [23 empty] | 0
12 | 89.3896 | 4.4718 | 1.333 | 0.1242 | 0.24 | 0.0029 | 0.0487 | 0.0401 | 0.0581 | 0.1731 | 3.011 | 1.1074 | 0.7494 | 34.31 | 8195 | 38 | 9077 | 48.18 | -8.8 | -5.8 |  |  |  | 99.9999
13 | 89.4673 | 4.5061 | 1.3383 | 0.1225 | 0.2317 | 0.0028 | 0.0439 | 0.0343 | 0.0456 | 0.1527 | 2.9479 | 1.1068 | 0.7484 | 34.32 | 8196 | 38.01 | 9078 | 48.22 | [5 empty] | 99.9999
14 | 89.3343 | 4.5273 | 1.3623 | 0.1287 | 0.2497 | 0.0032 | 0.0528 | 0.0433 | 0.0643 | 0.1629 | 2.9691 | 1.1019 | 0.7504 | 34.39 | 8213 | 38.08 | 9096 | 48.25 | [5 empty] | 99.9998
15 | [23 empty] | 0
16 | [23 empty] | 0
17 | [23 empty] | 0
18 | 89.4834 | 4.5223 | 1.3589 | 0.1295 | 0.2531 | 0.0031 | 0.0559 | 0.0469 | 0.0843 | 0.1098 | 2.8519 | 1.1007 | 0.7502 | 34.48 | 8235 | 38.18 | 9120 | 48.38 | -5.2 | -3.5 | відсутні | <0,0002 | 0.0015 | 99.9998
19 | 89.45 | 4.5341 | 1.3555 | 0.129 | 0.2514 | 0.0033 | 0.0554 | 0.0459 | 0.0781 | 0.1428 | 2.8484 | 1.1061 | 0.7502 | 34.46 | 8230 | 38.16 | 9114 | 48.35 | [5 empty] | 100 | ОК
20 | [23 empty] | 0
21 | [23 empty] | 0
22 | [23 empty] | 0
23 | [23 empty] | 0
24 | [23 empty] | 0
25 | [23 empty] | 0
26 | [23 empty] | 0
27 | [23 empty] | 0
28 | [23 empty] | 0
29 | [23 empty] | 0
30 | [23 empty] | 0
31 | [23 empty] | 0
31 | [23 empty] | 0
| Начальник Харківського ЛВУМГ | [12 empty] | Ханикін С.Ю. | [6 empty] | 2016-05-04
|  | Підрозділу підприємства, якому підпорядкована ВХАЛ | [11 empty] | прізвище |  |  |  |  | підпис |  |  | дата
| Завідувач лабораторії Харківського ПМ Харківського ЛВУМГ | [12 empty] | Крупчицький Д.О. | [6 empty] | 2016-05-04
|  | ВХАЛ, де здійснювались аналізи газу | [11 empty] | прізвище |  |  |  |  | підпис |  |  | дата

## Додаток
ПАТ "УКРТРАНСГАЗ"
Філія "УМГ "ХАРКІВТРАНСГАЗ"
Харківський п/м Харківського ЛВУМГ
Додаток до Паспорту фізико-хімічних показників природного газу
переданого Харківським ЛВУМГ та прийнятого ПАТ "Харківгаз" , ПАТ "Харківміськгаз" по ГРС-4 м.Харків, ГРС-4 м.Харків
з газопроводу ШХ за період з 01.04.2016 по 30.04.2016
Обсяг газу, переданого за добу взятий з бази даних hostlib (дані з автоматичних обчислювачів витрати газу без урахування ВТВ).
Число місяця | Обсяг газу, переданого за добу, м3 | [19 empty] | Загальний обсяг газу, м3 | Теплота згоряння ниижа, (за поточну добу та середньозважене значення за місяць) МДж/м3
| ГРС-4 м.Харків місто | ГРС-4 м.Харків с Бабаї
1 | 627369.38 | 25848.29 | [18 empty] | 653217.67 | 34.72 | Если в первом числе месяца у нас не было измерения ФХП, то в X15 вводим последнее значение Теплоты сгорания низшей вручную из прошлого месяца!
2 | 739606.13 | 33266.38 | [18 empty] | 772872.51 | 34.72
3 | 707517.13 | 29768.1 | [18 empty] | 737285.23 | 34.72
4 | 493091.13 | 25412.58 | [18 empty] | 518503.71 | 34.72
5 | 15512.92 | 19461.27 | [18 empty] | 34974.19 | 34.76
6 | 288742.59 | 16678.16 | [18 empty] | 305420.75 | 34.74
7 | 535223.94 | 11516.81 | [18 empty] | 546740.75 | 34.52
8 | 596817.06 | 7581.56 | [18 empty] | 604398.62 | 34.52
9 | 559386.69 | 6605.38 | [18 empty] | 565992.07 | 34.52
10 | 559086.25 | 6703.67 | [18 empty] | 565789.92 | 34.52
11 | 551758.13 | 5445.2 | [18 empty] | 557203.33 | 34.52
12 | 571889.88 | 5817.19 | [18 empty] | 577707.07 | 34.31 | Столбец X не трогать, данные пересчитываются и переносятся из Паспорта!
13 | 544987.38 | 5469.43 | [18 empty] | 550456.81 | 34.32
14 | 514110.78 | 5764.22 | [18 empty] | 519875 | 34.39
15 | 509999.88 | 8990.44 | [18 empty] | 518990.32 | 34.39
16 | 541792.13 | 11613.81 | [18 empty] | 553405.94 | 34.39
17 | 559137.56 | 9788.11 | [18 empty] | 568925.67 | 34.39
18 | 514041.94 | 5828.28 | [18 empty] | 519870.22 | 34.48
19 | 250905.11 | 6440.13 | [18 empty] | 257345.24 | 34.46
20 | 0 | 6440.66 | [18 empty] | 6440.66 | 34.46
21 | 0 | 9679.97 | [18 empty] | 9679.97 | 34.46
22 | 0 | 14789.87 | [18 empty] | 14789.87 | 34.46
23 | 0 | 12587.83 | [18 empty] | 12587.83 | 34.46
24 | 0 | 11043.59 | [18 empty] | 11043.59 | 34.46
25 | 0 | 10333.87 | [18 empty] | 10333.87 | 34.46
26 | 0 | 9478.38 | [18 empty] | 9478.38 | 34.46
27 | 0 | 11197.97 | [18 empty] | 11197.97 | 34.46
28 | 0 | 9155.31 | [18 empty] | 9155.31 | 34.46
29 | 0 | 9675.33 | [18 empty] | 9675.33 | 34.46
30 | 0 | 13005.37 | [18 empty] | 13005.37 | 34.46
31 | 0 | 0 | [18 empty] | 0 | 34.46
Загальний обсяг газу, м3 | 9680976.01 | 365387.16 | 0 | 0 | 0 | 0 | 0 | 0 | 0 | 0 | 0 | 0 | 0 | 0 | 0 | 0 | 0 | 0 | 0 | 0 | 10046363.17 | 34.5256 | Столбец X не трогать, данные пересчитываются и переносятся из Паспорта!
31
| Начальник Харківського ЛВУМГ | [12 empty] | Ханикін С.Ю. | [6 empty] | 2016-05-04
|  | Керівник підрозділу підприємства | [11 empty] | прізвище |  |  |  |  | підпис |  |  | дата
| Начальник служби ГВ та М | [12 empty] | Щербак С.О. | [6 empty] | 2016-05-04
|  | Керівник служби, відповідальної за облік газу | [11 empty] | прізвище |  |  |  |  | підпис |  |  | дата