## Паспорт
ПАТ "УКРТРАНСГАЗ"
Філія "УМГ "ХАРКІВТРАНСГАЗ"
Харківський п/м Харківського ЛВУМГ
Вимірювальна хіміко-аналітична лабораторія
Свідоцтво про атестацію № ______________ дійсне до _________________ р. |  |  | № 100-359/2015 |  | дійсне до 20.12.2018 р.
ПАСПОРТ ФІЗИКО-ХІМІЧНИХ ПОКАЗНИКІВ ПРИРОДНОГО ГАЗУ
переданого Харківським ЛВУМГ та прийнятого ПАТ "Харківгаз" по ГРС Зміїв
з газопроводу ШХ за період з 01.04.2016 по 30.04.2016
Число місяця | Компонентний склад , % мол. | [11 empty] | Фізико-хімічні показники газу, при 20 ºС, 101,325 кПа | [5 empty] | Температура точки роси вологи (Р = 3.92 МПа) | Температура точки роси вуглеводів, ºС | Маса механічних домішок, г/100м3 | Масова концентрація меркаптанової сірки, г/м3 | Масова концентрація сірководню, г/м3
| метан C₁ | етан C₂ | пропан С₃ | ізо-бутан i-C₄ | н-бутан н C₄ | нео-пентан нео-C₅ | ізо-пентан i-C₅ | н-пентан н-C₅ | гексани та вищі C₆+ | Кисень О₂ | азот N₂ | діоксид вуглецю CO₂ | Густина, кг/м3 | Теплота згоряння нижча, МДж/м3(кВт⋅год/м3) | Теплота зоряння нижча кКал/м³ | Теплота згоряння вища, МДж/м3 (кВт⋅год/м3) | Теплота згоряння вища кКал/м³ | Число Воббе вище, МДж/м3 (кВт⋅год/м3)
1 | [23 empty] | 0
2 | [23 empty] | 0
3 | [23 empty] | 0
4 | [23 empty] | 0
5 | 89.317 | 4.5214 | 1.3411 | 0.1254 | 0.2433 | 0.0029 | 0.0512 | 0.0419 | 0.0595 | 0.1752 | 3.0104 | 1.1106 | 0.7501 | 34.3367 | 8201 | 38.0288 | 9083 | 48.1898 | -4.2 | -8.6 | відсутні | <0,0002 | 0.0014 | 99.9999
6 | [23 empty] | 0
7 | [23 empty] | 0
8 | [23 empty] | 0
9 | [23 empty] | 0
10 | [23 empty] | 0
11 | 89.3683 | 4.4748 | 1.3301 | 0.1225 | 0.2353 | 0.0029 | 0.0473 | 0.0383 | 0.0481 | 0.1737 | 3.0483 | 1.1104 | 0.7491 | 34.2756 | 8187 | 37.9629 | 9067 | 48.1361 | -7 | -3.1 |  |  |  | 100 | ОК
12 | [23 empty] | 0
13 | [23 empty] | 0
14 | [23 empty] | 0
15 | [23 empty] | 0
16 | [23 empty] | 0
17 | [23 empty] | 0
18 | [23 empty] | 0
19 | 89.4565 | 4.5647 | 1.3705 | 0.1303 | 0.2544 | 0.0032 | 0.0556 | 0.046 | 0.0786 | 0.1384 | 2.7885 | 1.1132 | 0.7504 | 34.4954 | 8239 | 38.2021 | 9124 | 48.3986 | -2.8 | -1.2 | відсутні | <0,0002 | 0.0016 | 99.9999
20 | [23 empty] | 0
21 | [23 empty] | 0
22 | [23 empty] | 0
23 | [23 empty] | 0
24 | [23 empty] | 0
25 | [23 empty] | 0
26 | [23 empty] | 0
27 | 89.5064 | 4.5974 | 1.4202 | 0.1373 | 0.2694 | 0.0033 | 0.0603 | 0.051 | 0.0946 | 0.1097 | 2.6525 | 1.0979 | 0.7512 | 34.6378 | 8273 | 38.3572 | 9161 | 48.5686 | -1.9 | -0.5 |  |  |  | 100 | ОК
28 | [23 empty] | 0
29 | [23 empty] | 0
30 | [23 empty] | 0
31 | [23 empty] | 0
31 | [23 empty] | 0
| Начальник Харківського ЛВУМГ | [12 empty] | Ханикін С.Ю. | [6 empty] | 2016-05-04
|  | Підрозділу підприємства, якому підпорядкована ВХАЛ | [11 empty] | прізвище |  |  |  |  | підпис |  |  | дата
| Завідувач лабораторії Харківського ПМ Харківського ЛВУМГ | [12 empty] | Крупчицький Д.О. | [6 empty] | 2016-05-04
|  | ВХАЛ, де здійснювались аналізи газу | [11 empty] | прізвище |  |  |  |  | підпис |  |  | дата

## Додаток
ПАТ "УКРТРАНСГАЗ"
Філія "УМГ "ХАРКІВТРАНСГАЗ"
Харківський п/м Харківського ЛВУМГ
Додаток до Паспорту фізико-хімічних показників природного газу
переданого Харківським ЛВУМГ по ГРС Зміїв, ГРС Соколове, ГРС Н.Бишкін, ГРС Бірки
з газопроводу ШХ за період з 01.04.2016 по 30.04.2017
Обсяг газу, переданого за добу взятий з бази даних hostlib (дані з автоматичних обчислювачів витрати газу без урахування ВТВ).
Число місяця | Обсяг газу, переданого за добу, м3 | [19 empty] | Загальний обсяг газу, м3 | Теплота згоряння ниижа, (за поточну добу та середньозважене значення за місяць) МДж/м3
| ГРС Зміїв | ГРС Соколове | ГРС Н.Бишкин | ГРС Бірки
1 | 59234.8 | 2641.1 | 1445.1 | 25119.8 | [16 empty] | 88440.8 | 34.37 | Если в первом числе месяца у нас не было измерения ФХП, то в X15 вводим последнее значение Теплоты сгорания низшей вручную из прошлого месяца!
2 | 76099.9 | 3344 | 1760.1 | 31024 | [16 empty] | 112228 | 34.37
3 | 69415.6 | 2970 | 1534.7 | 27701.7 | [16 empty] | 101622 | 34.37
4 | 62108.1 | 2695.9 | 1328.9 | 23672 | [16 empty] | 89804.9 | 34.37
5 | 46668.5 | 2295.1 | 1039 | 18594.8 | [16 empty] | 68597.4 | 34.3367
6 | 43317.2 | 1926.9 | 913.8 | 15454 | [16 empty] | 61611.9 | 34.3367
7 | 33455.5 | 1433.3 | 705.1 | 11337.3 | [16 empty] | 46931.2 | 34.3367
8 | 24830.6 | 1137.4 | 561 | 8425.3 | [16 empty] | 34954.3 | 34.3367
9 | 21104.4 | 1020 | 523.7 | 7191.7 | [16 empty] | 29839.8 | 34.3367
10 | 21564.9 | 967.1 | 451.7 | 7238.6 | [16 empty] | 30222.3 | 34.3367
11 | 17126.1 | 827.7 | 377.1 | 6387.4 | [16 empty] | 24718.3 | 34.2756
12 | 19266.2 | 806.7 | 358.8 | 6182.6 | [16 empty] | 26614.3 | 34.2756 | Столбец X не трогать, данные пересчитываются и переносятся из Паспорта!
13 | 17991 | 783.2 | 347 | 5425.6 | [16 empty] | 24546.8 | 34.2756
14 | 18720.1 | 776.7 | 353.9 | 6338.5 | [16 empty] | 26189.2 | 34.2756
15 | 25781.6 | 1262 | 635 | 9511.6 | [16 empty] | 37190.2 | 34.2756
16 | 31668 | 1586.1 | 810.4 | 11702.1 | [16 empty] | 45766.6 | 34.2756
17 | 25271.6 | 1131.2 | 530.5 | 9187 | [16 empty] | 36120.3 | 34.2756
18 | 19890.7 | 792.9 | 369.1 | 5982.7 | [16 empty] | 27035.4 | 34.2756
19 | 21175.4 | 877.3 | 412.9 | 6836.2 | [16 empty] | 29301.8 | 34.4954
20 | 28310.3 | 1224.7 | 617.7 | 9760.9 | [16 empty] | 39913.6 | 34.4954
21 | 37983.6 | 1681.8 | 858.1 | 14632.2 | [16 empty] | 55155.7 | 34.4954
22 | 39873.6 | 1688.3 | 1001.2 | 14713.1 | [16 empty] | 57276.2 | 34.4954
23 | 32136.2 | 1441.3 | 732.3 | 11315 | [16 empty] | 45624.8 | 34.4954
24 | 30167.5 | 1178 | 537.2 | 10323.9 | [16 empty] | 42206.6 | 34.4954
25 | 27814.1 | 1209.5 | 609.8 | 8954.4 | [16 empty] | 38587.8 | 34.4954
26 | 26829.7 | 1132 | 545.9 | 9492.5 | [16 empty] | 38000.1 | 34.4954
27 | 28883.5 | 1208.8 | 704.4 | 10595.5 | [16 empty] | 41392.2 | 34.6378
28 | 24118.2 | 1092.4 | 564.8 | 9495.1 | [16 empty] | 35270.5 | 34.6378
29 | 25897.8 | 1128.9 | 579.9 | 9128.6 | [16 empty] | 36735.2 | 34.6378
30 | 32537.5 | 1409.8 | 946 | 11940.4 | [16 empty] | 46833.7 | 34.6378
31 | 0 | 0 | 0 | 0 | [16 empty] | 0 | 34.6378
Загальний обсяг газу, м3 | 989242.2 | 43670.1 | 22155.1 | 363664.5 | 0 | 0 | 0 | 0 | 0 | 0 | 0 | 0 | 0 | 0 | 0 | 0 | 0 | 0 | 0 | 0 | 1418731.9 | 34.4079 | Столбец X не трогать, данные пересчитываются и переносятся из Паспорта!
31
| Начальник Харківського ЛВУМГ | [12 empty] | Ханикін С.Ю. | [6 empty] | 2016-05-04
|  | Керівник підрозділу підприємства | [11 empty] | прізвище |  |  |  |  | підпис |  |  | дата
| Начальник служби ГВ та М | [12 empty] | Щербак С.О. | [6 empty] | 2016-05-04
|  | Керівник служби, відповідальної за облік газу | [11 empty] | прізвище |  |  |  |  | підпис |  |  | дата