## Лист1
ПАТ "УКРТРАНСГАЗ"
Філія УМГ "КИЇВТРАНСГАЗ"
Чернігівське ЛВУМГ
Вимірювальна хіміко-аналітична лабораторія
Свідоцтво про атестацію № 74/2014, дійсне до 01 липня 2019 р.
ПАСПОРТ ФІЗИКО-ХІМІЧНИХ ПОКАЗНИКІВ ПРИРОДНОГО ГАЗУ
переданого Чернігівським ЛВУМГ філії УМГ "КИЇВТРАНСГАЗ" та прийнятого ПАТ «Чернігівгаз»
по газопроводу ДКБМ
за період з 01.04.2016 р. по 30.04.2016 р.
Число місяця | Місце відбору проби (ГРС) | Компонентний склад, % мол. | [11 empty] | при 20°С; 101,325 кПа | [5 empty] | Точка роси вологи (Р= 3,92 МПа), °С | Точка роси вуглеводнів при робочому тиску, °С | Маса механічних домішок, г/м³ | Масова концентрація меркаптанової сірки, г/м³ | Масова концентрація сірководню, г/м³
|  | метан (С1) | етан (С2) | пропан (С3) | ізо-бутан (і-С4) | н-бутан (н-С4) | нео-пентан (нео-С5) | ізо-пентан (і-С5) | н-пентан (н-С5) | гексани і вищі (С6+) | кисень (О2) | азот (N2) | діоксид вуглецю (СО2) | Густина, кг/м³ | Теплота згоряння нижча, МДж/м³ | Теплота згоряння нижча, ккал/м³ | Теплота згоряння вища, МДж/м³ | Теплота згоряння вища, ккал/м³ | Число Воббе вище, МДж/м³
1 | 2 | 3 | 4 | 5 | 6 | 7 | 8 | 9 | 10 | 11 | 12 | 13 | 14 | 15 | 16 | 17 | 18 | 19 | 20 | 21 | 22 | 23 | 24 | 25
04 | ГРС №3 м.Чернігів (розповсюджується на ГРС: Іванівка (Чернігівського району), ГРС №2 м.Чернігів, ГРС №3 м.Чернігів, М.Коцю-бинськ, Брусилів, Снов’янка, Гончарівськ, Орлівка, Куликівка, Ковчин, Локнисте, Щорс, Петрівка, Городня, Хоробичі, Деревини, Ріпки, Добрянка, Любеч, В.Зліїв, Т. Шевченка , Дніпровське, Березне, Мена, Сосниця, Жовтневе, Волосківці, Славутич) | 89.8067 | 5.0779 | 1.1817 | 0.1238 | 0.2105 | 0.0034 | 0.0543 | 0.0446 | 0.0613 | 0.005 | 1.5834 | 1.8474 | 0.7514 | 34.67 | 8281 | 38.38 | 9167 | 48.59 | -8.8 | -9 | відс. | <0,01 | <0,01
11 | ГРС №2 м.Чернігів (розповсюджується на ГРС: Іванівка (Чернігівського району), ГРС №2 м.Чернігів, ГРС №3 м.Чернігів, М.Коцю-бинськ, Брусилів, Снов’янка, Гончарівськ, Орлівка, Куликівка, Ковчин, Локнисте, Щорс, Петрівка, Городня, Хоробичі, Деревини, Ріпки, Добрянка, Любеч, В.Зліїв, Т. Шевченка , Дніпровське, Березне, Мена, Сосниця, Жовтневе, Волосківці, Славутич) | 89.9614 | 4.8429 | 1.0607 | 0.1242 | 0.2207 | 0.004 | 0.0558 | 0.0446 | 0.0518 | 0.0057 | 1.6291 | 1.9991 | 0.7506 | 34.48 | 8235 | 38.17 | 9117 | 48.35 | -8.4 | -8.2 | відс. | <0,01 | <0,01
18 |  | 89.9841 | 4.9721 | 1.1611 | 0.122 | 0.207 | 0.0048 | 0.0543 | 0.0442 | 0.0613 | 0.0047 | 1.5741 | 1.8103 | 0.75 | 34.64 | 8274 | 38.35 | 9160 | 48.6 | -8.4 | -8.4 | відс. | <0,01 | <0,01
25 |  | 89.8079 | 4.9527 | 1.0498 | 0.1137 | 0.1786 | 0.0041 | 0.0486 | 0.0384 | 0.0505 | 0.0058 | 1.6029 | 2.1472 | 0.7514 | 34.4 | 8217 | 38.09 | 9098 | 48.22 | -8.4 | -8.3 | відс. | <0,01 | <0,01
04 | ГРС Остер (розповсюджується на ГРС: Козелець, Чемер, Десна, Остер, Булахів) | 89.8711 | 5.0481 | 1.1659 | 0.1211 | 0.2016 | 0.0036 | 0.0487 | 0.0382 | 0.0344 | 0.0076 | 1.6193 | 1.8403 | 0.7499 | 34.59 | 8261 | 38.29 | 9146 | 48.53 | -9 | -8.4 | відс. | <0,01 | <0,01
13 |  | 90.179 | 4.8845 | 1.1319 | 0.1168 | 0.1983 | 0.0048 | 0.0525 | 0.0414 | 0.0462 | 0.0048 | 1.5571 | 1.7827 | 0.748 | 34.59 | 8261 | 38.29 | 9145 | 48.59 | -8.2 | -7.9 | відс. | <0,01 | <0,01
19 |  | 89.8473 | 4.9235 | 1.0735 | 0.1172 | 0.1887 | 0.0043 | 0.0464 | 0.035 | 0.0226 | 0.0048 | 1.604 | 2.1327 | 0.7507 | 34.38 | 8212 | 38.07 | 9092 | 48.22 | -8.6 | -8 | відс. | <0,01 | <0,01
26 |  | 89.6765 | 5.0585 | 1.052 | 0.1133 | 0.1807 | 0.003 | 0.0442 | 0.033 | 0.0247 | 0.0051 | 1.6199 | 2.1891 | 0.7517 | 34.37 | 8209 | 38.05 | 9089 | 48.17 | -10.8 | -10.4 | відс. | <0,01 | <0,01
08 | ГРС Н.-Сіверський (розповсюджується на ГРС: Корюківка, Наумівка, Сядрино, Семенівка, Костобобрів, Олександрівка, Хотіївка, Жадово, Іванівка (Семенівського району), Машево, Радомка, Н.Сіверський, Горбово, Печенюги, Б.Вороб’ївка, Забаровка, Кірове) | 90.1873 | 4.8762 | 1.1283 | 0.1179 | 0.1964 | 0.0042 | 0.0513 | 0.042 | 0.0429 | 0.0043 | 1.5675 | 1.7816 | 0.7478 | 34.57 | 8257 | 38.28 | 9142 | 48.58 | -8.5 | -8.3 | відс. | <0,01 | <0,01
14 |  | 90.1573 | 4.876 | 1.1293 | 0.1179 | 0.1993 | 0.0049 | 0.0534 | 0.0429 | 0.0511 | 0.0048 | 1.5792 | 1.7838 | 0.7483 | 34.58 | 8260 | 38.29 | 9145 | 48.58 | -8.5 | -7.6 | відс. | <0,01 | <0,01
20 |  | 89.7859 | 5.096 | 1.1775 | 0.1224 | 0.2091 | 0.0047 | 0.0545 | 0.0442 | 0.056 | 0.0045 | 1.5855 | 1.8596 | 0.7515 | 34.66 | 8278 | 38.37 | 9164 | 48.58 | -8.1 | -7.7 | відс. | <0,01 | <0,01
28 |  | 89.8599 | 4.9456 | 1.1272 | 0.127 | 0.2085 | 0.0037 | 0.0535 | 0.0425 | 0.0698 | 0.0044 | 1.6063 | 1.9515 | 0.7516 | 34.57 | 8258 | 38.27 | 9142 | 48.45 | -8.8 | -9.4 | відс. | <0,01 | <0,01
04 | ГРС Олишівка | 90.0964 | 4.9086 | 1.143 | 0.1199 | 0.1903 | 0.0036 | 0.0524 | 0.0428 | 0.0701 | 0.0044 | 1.584 | 1.7845 | 0.749 | 34.61 | 8268 | 38.32 | 9153 | 48.6 | -9.4 | -9.1 | відс. | <0,01 | <0,01
13 |  | 89.9346 | 4.8496 | 1.0984 | 0.1212 | 0.2059 | 0.0047 | 0.0506 | 0.0397 | 0.0367 | 0.0051 | 1.5767 | 2.0768 | 0.7507 | 34.45 | 8228 | 38.14 | 9109 | 48.31 | -8.2 | -8.2 | відс. | <0,01 | <0,01
18 |  | 89.9385 | 4.8802 | 1.0742 | 0.117 | 0.1983 | 0.0049 | 0.0488 | 0.0368 | 0.0355 | 0.0057 | 1.6453 | 2.0149 | 0.7499 | 34.42 | 8222 | 38.11 | 9103 | 48.3 | -8.6 | -8 | відс. | <0,01 | <0,01
25 |  | 89.8047 | 4.9581 | 1.0268 | 0.1116 | 0.2069 | 0.0029 | 0.0474 | 0.0349 | 0.0496 | 0.0051 | 1.5635 | 2.1885 | 0.7518 | 34.41 | 8218 | 38.09 | 9098 | 48.22 | -9.2 | -8 | відс. | <0,01 | <0,01
04 | Олишівське ПСГ (розповсюджується на Олишівське ПСГ та ГРС Серединка) | 90.2822 | 4.8161 | 1.1197 | 0.1177 | 0.1984 | 0.0034 | 0.051 | 0.042 | 0.0516 | 0.0044 | 1.5644 | 1.7491 | 0.7472 | 34.58 | 8258 | 38.28 | 9143 | 48.6 | -9.4 | -9.1 | відс. | <0,01 | <0,01
13 |  | 89.8877 | 4.8748 | 1.1076 | 0.1233 | 0.2129 | 0.0049 | 0.0504 | 0.0384 | 0.0291 | 0.0047 | 1.5769 | 2.0891 | 0.7511 | 34.45 | 8228 | 38.14 | 9110 | 48.3 | -8.2 | -8.2 | відс. | <0,01 | <0,01
20 |  | 89.6953 | 5.0302 | 1.1037 | 0.1201 | 0.2016 | 0.005 | 0.0476 | 0.035 | 0.0362 | 0.0054 | 1.6494 | 2.0706 | 0.7519 | 34.46 | 8231 | 38.15 | 9113 | 48.29 | -9.1 | -8.4 | відс. | <0,01 | <0,01
25 |  | 89.8229 | 4.9551 | 1.03 | 0.1134 | 0.2 | 0.0036 | 0.0478 | 0.0358 | 0.047 | 0.0047 | 1.5536 | 2.1861 | 0.7516 | 34.41 | 8218 | 38.09 | 9098 | 48.22 | -9.2 | -8 | відс. | <0,01 | <0,01
Об'єм газу, переданого відповідно до даного Паспорту: 19 080 895 м³
МП Начальник Чернігівського ЛВУМГ____В.О. Шутішин підпис______________ дата 04.05.2016 р.
Завідувач ВХАЛ __________ І.О. Лапа підпис_______________ дата 04.05.2016 р.