## Лист1
ПАТ "УКРТРАНСГАЗ"
Філія УМГ "КИЇВТРАНСГАЗ"
Чернігівське ЛВУМГ
Вимірювальна хіміко-аналітична лабораторія
Свідоцтво про атестацію № 74/2014, дійсне до 01 липня 2019 р.
ПАСПОРТ ФІЗИКО-ХІМІЧНИХ ПОКАЗНИКІВ ПРИРОДНОГО ГАЗУ
переданого Чернігівським ЛВУМГ філії УМГ "КИЇВТРАНСГАЗ" та прийнятого ТОВ "ТЕК "Ітера Україна"
по газопроводу ДКБМ
за період з 01.04.2016 р. по 30.04.2016 р.
Число місяця | Місце відбору проби (ГРС) | Компонентний склад, % мол. | [11 empty] | при 20°С; 101,325 кПа | [5 empty] | Точка роси вологи (Р= 3,92 МПа), °С | Точка роси вуглеводнів при робочому тиску, °С | Маса механічних домішок, г/м³ | Масова концентрація меркаптанової сірки, г/м³ | Масова концентрація сірководню, г/м³
|  | метан (С1) | етан (С2) | пропан (С3) | ізо-бутан (і-С4) | н-бутан (н-С4) | нео-пентан (нео-С5) | ізо-пентан (і-С5) | н-пентан (н-С5) | гексани і вищі (С6+) | кисень (О2) | азот (N2) | діоксид вуглецю (СО2) | Густина, кг/м³ | Теплота згоряння нижча, МДж/м³ | Теплота згоряння нижча, ккал/м³ | Теплота згоряння вища, МДж/м³ | Теплота згоряння вища, ккал/м³ | Число Воббе вище, МДж/м³
1 | 2 | 3 | 4 | 5 | 6 | 7 | 8 | 9 | 10 | 11 | 12 | 13 | 14 | 15 | 16 | 17 | 18 | 19 | 20 | 21 | 22 | 23 | 24 | 25
04 | ГРС №3 м.Чернігів | 89.8067 | 5.0779 | 1.1817 | 0.1238 | 0.2105 | 0.0034 | 0.0543 | 0.0446 | 0.0613 | 0.005 | 1.5834 | 1.8474 | 0.7514 | 34.67 | 8281 | 38.38 | 9167 | 48.59 | -8.8 | -9 | відс. | <0,01 | <0,01
11 | ГРС №2 м.Чернігів | 89.9614 | 4.8429 | 1.0607 | 0.1242 | 0.2207 | 0.004 | 0.0558 | 0.0446 | 0.0518 | 0.0057 | 1.6291 | 1.9991 | 0.7506 | 34.48 | 8235 | 38.17 | 9117 | 48.35 | -8.4 | -8.2 | відс. | <0,01 | <0,01
18 |  | 89.9841 | 4.9721 | 1.1611 | 0.122 | 0.207 | 0.0048 | 0.0543 | 0.0442 | 0.0613 | 0.0047 | 1.5741 | 1.8103 | 0.75 | 34.64 | 8274 | 38.35 | 9160 | 48.6 | -8.4 | -8.4 | відс. | <0,01 | <0,01
25 |  | 89.8079 | 4.9527 | 1.0498 | 0.1137 | 0.1786 | 0.0041 | 0.0486 | 0.0384 | 0.0505 | 0.0058 | 1.6029 | 2.1472 | 0.7514 | 34.4 | 8217 | 38.09 | 9098 | 48.22 | -8.4 | -8.3 | відс. | <0,01 | <0,01
Об'єм газу, переданого відповідно до даного Паспорту: 34 040 м³
МП Начальник Чернігівського ЛВУМГ____В.О. Шутішин підпис______________ дата 04.05.2016 р.
Завідувач ВХАЛ __________ І.О. Лапа підпис_______________ дата 04.05.2016 р.