## г-д "Уренгой" ПАТ "Вінницягаз"
| ПАТ "Укртрансгаз" | [12 empty] | Вимірювальна хіміко-аналітична лабораторія Гайсинського ЛВУМГ
| Філія "УМГ "Черкаситрансгаз" | [12 empty] | Свідоцтво про атестацію № ПУ-0077/14
| Гайсинське ЛВУМГ | [12 empty] | Видано 28.05.2014 р. Чинно до 27.05.2018 р.
ПАСПОРТ ФІЗИКО-ХІМІЧНИХ ПОКАЗНИКІВ ПРИРОДНОГО ГАЗУ
переданого Гайсинським ЛВУМГ та прийнятого ПАТ "Вінницягаз" Віницької області
Перелік ГРС, на які поширюються результати контролю: Тиврів, Вороновиця, Побережне, Іллінці, Тягун, Оратів, Осична, Росоша, Воловодівка, Троща, Погребище, Андрушівка.
по газопроводу "УРЕНГОЙ-ПОМАРИ-УЖГОРОД" за ТРАВЕНЬ 2016 р.
Число місяця | Компонентний склад, мол. | [11 empty] | при 20°С; 101,325 кПа
| Метан, С1 | Етан, С2 | Пропан, С3 | Ізо - бутан, С4 | Н - бутан, С4 | нео-пентан, нео-С5 | ізо-пентан, і-С5 | н-пентан, н-С5 | гексани та вищі, С6+ | Кисень, О2 | Азот, N2 | Діоксид вуглецю, CО2 | Густина | Теплота згоряння НИЖЧА | Теплота згоряння НИЖЧА | Теплота згоряння ВИЩА | Теплота згоряння ВИЩА | Число ВОББЕ вище | Температура точки роси за вологою (Р=3,92 МПа) | Масова концентрація сірководню | Масова концентрація меркаптанової сірки | Маса механічних домішок
| % | % | % | % | % | % | % | % | % | % | % | % | кг/м3 | МДж/м3 | ккал/м3 | МДж/м3 | ккал/м3 | МДж/м3 | °С | г/м3 | г/м3 | г/м3
5 | 94.892 | 2.934 | 0.93 | 0.148 | 0.147 | 0.002 | 0.026 | 0.019 | 0.009 | 0.008 | 0.624 | 0.261 | 0.709 | 34.66 | 8279 | 38.42 | 9177 | 50.08 | -21
11 | 94.378 | 3.207 | 1.034 | 0.16 | 0.157 | 0.002 | 0.028 | 0.02 | 0.01 | 0.013 | 0.656 | 0.335 | 0.7134 | 34.41 | 8305 | 38.41 | 9175 | 50.07 | -20.9
18 | 94.831 | 3 | 0.958 | 0.149 | 0.145 | 0.002 | 0.028 | 0.019 | 0.012 | 0.008 | 0.577 | 0.271 | 0.7098 | 34.71 | 8290 | 38.48 | 9190 | 50.12 | -20.5 | 0 | 0 | 0
25 | 95.04 | 2.877 | 0.914 | 0.144 | 0.139 | 0.001 | 0.027 | 0.019 | 0.01 | 0.008 | 0.57 | 0.251 | 0.7079 | 34.65 | 8276 | 38.41 | 9175 | 50.1 | -21.4
8287.5
| е22 | 23 | 24 | 25 | 26 | 27 | 28 | 29 | 30 | 31 | 32 | 33 | 39 | 40 | 41 | 42 | 43 | 44 | 46 | 37 | 36 | 35
Начальник управління Гайсинського ЛВУМГ Омельченко Ю.В. _________________________ 31.05.2016 р.
Керівник підрозділу підприємства, якому підпорядкована лабораторія П.І.Б. Підпис Дата
Начальник лабораторії Стук О.В. _________________________ 31.05.2016 р.
Лабораторія, де здійснювались вимірювання газу П.І.Б. Підпис Дата