## Лист1
ПАТ "УКРТРАНСГАЗ"
Філія "УМГ"ЛЬВІВТРАНСГАЗ"
Ковельський п/м Волинського ЛВУМГ
Вимірювальна хіміко-аналітична лабораторія
Свідоцтво про атестацію № 56/04-2014 дійсне до 03.12.2018 р.
ПАСПОРТ ФІЗИКО-ХІМІЧНИХ ПОКАЗНИКІВ ПРИРОДНОГО ГАЗУ
переданого Ковельським проммайданчиком Волинського ЛВУМГ та прийнятого ПАТ "Волиньгаз" по газопроводу Кам'янка-Бузька-Рівне І, ІІ від ГРС: Луцьк ( нитка м.Луцьк, нитка АГНКС Луцьк ), Берестечко за травень 2016 року
Число місяця | Компонентний склад, % мол. | [11 empty] | при 20°С; 101,325 кПа | [5 empty] | Температура точки роси вологи (Р=3.92 Мпа), ºС | Температура точки роси вуглеводнів, ºС | Маса механічних домішок, г/м³ | Масова концентрація меркаптанової сірки, г/м³ | Масова концентрація сірководню, г/м³ | Об'єм газу за місяць, тис. м³
| метан C1 | етан C2 | пропан C3 | ізо-бутан i-C4 | н-бутан н C4 | нео-пентан нео-C5 | ізо-пентан i-C5 | н-пентан н-C5 | гексани та вищі C6+ | Кисень О2 | азот N2 | діоксид вуглецю CO2 | густина кг/м³ | теплота зоряння нижча МДж/м³ | теплота зоряння нижча кКал/м³ | Теплота згоряння вища МДж/м³ | Теплота згоряння вища кКал/м³ | число Воббе вище МДж/м³
2016-05-04 | 93.733 | 3.314 | 0.908 | 0.129 | 0.144 | 0.001 | 0.031 | 0.023 | 0.027 | 0.006 | 0.945 | 0.739 | 0.7186 | 34.51 | 8242 | 38.23 | 9130 | 49.49 | [6 empty] | 8242
2016-05-06 | 93.427 | 3.420 | 0.908 | 0.126 | 0.144 | 0.001 | 0.031 | 0.023 | 0.014 | 0.006 | 1.026 | 0.874 | 0.7207 | 34.44 | 8227 | 38.16 | 9114 | 49.33 | [6 empty] | 0
2016-05-12 | 91.163 | 4.370 | 1.008 | 0.119 | 0.167 | 0.002 | 0.042 | 0.032 | 0.049 | 0.006 | 1.443 | 1.599 | 0.7398 | 34.44 | 8226 | 38.14 | 9110 | 48.67 | [6 empty] | 0
2016-05-17 | 96.017 | 2.034 | 0.687 | 0.122 | 0.126 | 0.001 | 0.036 | 0.025 | 0.041 | 0.006 | 0.701 | 0.204 | 0.7011 | 34.32 | 8198 | 38.04 | 9086 | 49.86 | [6 empty] | 0
2016-05-24 | 89.932 | 4.840 | 1.138 | 0.121 | 0.192 | 0.003 | 0.049 | 0.040 | 0.071 | 0.005 | 1.622 | 1.987 | 0.7510 | 34.51 | 8242 | 38.21 | 9125 | 48.38 |  |  | не виявл. | не виявл. | не виявл. |  | 0
2016-05-31 | 96.029 | 1.624 | 0.587 | 0.114 | 0.145 | 0.001 | 0.051 | 0.036 | 0.045 | 0.007 | 0.921 | 0.440 | 0.7023 | 34.05 | 8133 | 37.74 | 9015 | 49.43 | [6 empty] | 0
| Начальник управління .2016р | [8 empty] | Цьома Ю.О.
| Підрозділу підприємства, якому підпорядкована ХАЛ | [8 empty] | прізвище |  |  |  | підпис |  |  |  | дата
| Хімік II кат. .2016р | [8 empty] | Горобець М. П.
| ХАЛ, де здійснювались аналізи газу | [8 empty] | прізвище |  |  |  | підпис |  |  |  | дата