## Лист1
ПАТ "УКРТРАНСГАЗ"
Філія "УМГ"ЛЬВІВТРАНСГАЗ"
Ковельський п/м Волинського ЛВУМГ
Вимірювальна хіміко-аналітична лабораторія
Свідоцтво про атестацію № 56/04-2014 дійсне до 03.12.2018 р.
ПАСПОРТ ФІЗИКО-ХІМІЧНИХ ПОКАЗНИКІВ ПРИРОДНОГО ГАЗУ
переданого Ковельським проммайданчиком Волинського ЛВУМГ та прийнятого ПАТ "Волиньгаз" по газопроводу Дашава-Мінськ від ГРС: Горохів, Терешківці, Сенкевичівка, Туропин, Турійськ, Охнівка за травень 2016 року
Число місяця | Компонентний склад, % мол. | [11 empty] | при 20°С; 101,325 кПа | [5 empty] | Температура точки роси вологи (Р=3.92 Мпа), ºС | Температура точки роси вуглеводнів, ºС | Маса механічних домішок, г/м³ | Масова концентрація меркаптанової сірки, г/м³ | Масова концентрація сірководню, г/м³ | Обєм газу тис. м ³ за місяць
| метан C1 | етан C2 | пропан C3 | ізо-бутан i-C4 | н-бутан н C4 | нео-пентан нео-C5 | ізо-пентан i-C5 | н-пентан н-C5 | гексани та вищі C6+ | Кисень О2 | азот N2 | діоксид вуглецю CO2 | густина кг/м³ | теплота зоряння нижча МДж/м³ | теплота зоряння нижча кКал/м³ | Теплота згоряння вища МДж/м³ | Теплота згоряння вища кКал/м³ | число Воббе вище МДж/м³
2016-05-04 | 93.975 | 3.017 | 0.793 | 0.102 | 0.129 | 0.002 | 0.029 | 0.022 | 0.020 | 0.006 | 1.088 | 0.817 | 0.7161 | 34.25 | 8181 | 37.951 | 9065 | 49.22 | [6 empty] | 0
2016-05-10 | 93.978 | 3.006 | 0.788 | 0.101 | 0.129 | 0.001 | 0.028 | 0.021 | 0.020 | 0.006 | 1.096 | 0.826 | 0.7160 | 34.24 | 8177 | 37.93 | 9061 | 49.20 | [6 empty] | 0
2016-05-18 | 93.864 | 3.042 | 0.791 | 0.099 | 0.131 | 0.003 | 0.030 | 0.024 | 0.018 | 0.006 | 1.116 | 0.876 | 0.7171 | 34.23 | 8175 | 37.93 | 9058 | 49.15 | [6 empty] | 0
2016-05-24 | 93.678 | 3.340 | 0.889 | 0.122 | 0.137 | 0.001 | 0.029 | 0.021 | 0.011 | 0.004 | 0.960 | 0.808 | 0.7185 | 34.44 | 8226 | 38.16 | 9113 | 49.40 |  |  | не виявл. | не виявл. | не виявл. |  | 0
2016-05-31 | 93.612 | 3.358 | 0.892 | 0.124 | 0.139 | 0.002 | 0.030 | 0.021 | 0.012 | 0.006 | 0.986 | 0.818 | 0.7191 | 34.44 | 8226 | 38.16 | 9113 | 49.38 | [6 empty] | 0
0
| Начальник управління .2016р | [8 empty] | Цьома Ю.О.
| Підрозділу підприємства, якому підпорядкована ХАЛ | [8 empty] | прізвище |  |  |  | підпис |  |  |  | дата
| Хімік II кат. .2016р | [8 empty] | Горобець М. П.
| ХАЛ, де здійснювались аналізи газу | [8 empty] | прізвище |  |  |  | підпис |  |  |  | дата