## Лист1
ПАТ "УКРТРАНСГАЗ"
Філія "УМГ"ЛЬВІВТРАНСГАЗ"
Ковельський п/м Волинського ЛВУМГ
Вимірювальна хіміко-аналітична лабораторія
Свідоцтво про атестацію № 56/04-2014 дійсне до 03.12.2018 р.
ПАСПОРТ ФІЗИКО-ХІМІЧНИХ ПОКАЗНИКІВ ПРИРОДНОГО ГАЗУ
переданого Ковельським проммайданчиком Волинського ЛВУМГ та прийнятого ПАТ "Волиньгаз" по газопроводу Івацевичі-Долина ІІ, ІІІ від ГРС: Прилуцьке ( нитка м. Луцьк, нитка м. Ківерці ), Рокині, Рожище, Торчин, Любче, Голоби, Купичів, Цумань, Дерно, КС- Ковель, Нововолинськ, Іваничі, Буцинь, Стара Вижва, Володимир-Волинський, Камінь-Каширськ, Бузаки, Облапи, Соснина, Селець, Мощена, Ружин, Велика Глуша, Ратно, Кортеліси, Устилуг, Любешів, Ковель ( нитка м.Ковель, нитка АГНКС ТзОВ" Трансгазіндастрі", нитка с.Люблинець ) , АГНКС-Володимир-Волинський, АГНКС-Ковель за травень 2016 року
Число місяця | Компонентний склад, % мол. | [11 empty] | при 20°С; 101,325 кПа | [5 empty] | Температура точки роси вологи (Р=3.92 Мпа), ºС | Температура точки роси вуглеводнів, ºС | Маса механічних домішок, г/м³ | Масова концентрація сірководню, г/м³ | Масова концентрація меркаптанової сірки, г/м³ | Об'єм газу за місяць, тис. м³
| метан C1 | етан C2 | пропан C3 | ізо-бутан i-C4 | н-бутан н C4 | нео-пентан нео-C5 | ізо-пентан i-C5 | н-пентан н-C5 | гексани та вищі C6+ | Кисень О2 | азот N2 | діоксид вуглецю CO2 | густина кг/м³ | теплота зоряння нижча МДж/м³ | теплота зоряння нижча кКал/м³ | Теплота згоряння вища МДж/м³ | Теплота згоряння вища кКал/м³ | число Воббе вище МДж/м³
2016-05-04 | 94.658 | 2.820 | 0.807 | 0.116 | 0.129 | 0.002 | 0.028 | 0.020 | 0.015 | 0.006 | 0.867 | 0.532 | 0.7107 | 34.38 | 8211 | 38.09 | 9098 | 49.59 | 6.8-
2016-05-10 | 95.383 | 2.629 | 0.842 | 0.138 | 0.131 | 0.000 | 0.024 | 0.017 | 0.008 | 0.006 | 0.612 | 0.210 | 0.7050 | 34.54 | 8249 | 38.27 | 9141 | 50.03 | 8.7-
2016-05-16 | 90.046 | 4.852 | 1.068 | 0.116 | 0.179 | 0.001 | 0.049 | 0.039 | 0.033 | 0.006 | 1.639 | 1.972 | 0.7487 | 34.41 | 8219 | 38.10 | 9100 | 48.32 | 4.9-
2016-05-18 | 95.170 | 2.729 | 0.867 | 0.140 | 0.135 | 0.001 | 0.026 | 0.020 | 0.028 | 0.005 | 0.659 | 0.220 | 0.7070 | 34.60 | 8263 | 38.33 | 9156 | 50.03 | 5.2-
2016-05-19 | 92.240 | 3.934 | 0.968 | 0.124 | 0.157 | 0.003 | 0.037 | 0.027 | 0.014 | 0.006 | 1.237 | 1.253 | 0.7304 | 34.43 | 8224 | 38.14 | 9109 | 48.97 | 6.2-
2016-05-20 | 94.886 | 2.858 | 0.879 | 0.139 | 0.138 | 0.001 | 0.028 | 0.021 | 0.018 | 0.006 | 0.714 | 0.312 | 0.7091 | 34.58 | 8259 | 38.31 | 9151 | 49.93 | 7.0-
2016-05-23 | 90.911 | 4.465 | 1.054 | 0.121 | 0.172 | 0.003 | 0.042 | 0.033 | 0.020 | 0.006 | 1.506 | 1.667 | 0.7413 | 34.417 | 8220 | 38.112 | 9103 | 48.579 | 4.3-
2016-05-26 | 90.017 | 4.816 | 1.163 | 0.128 | 0.201 | 0.002 | 0.050 | 0.039 | 0.036 | 0.005 | 1.617 | 1.926 | 0.7497 | 34.51 | 8241 | 38.20 | 9124 | 48.42 | 5.0- |  | не виявл. | не виявл. | не виявл.
2016-05-27 | 90.515 | 4.600 | 1.103 | 0.124 | 0.186 | 0.003 | 0.046 | 0.036 | 0.033 | 0.005 | 1.563 | 1.786 | 0.7452 | 34.46 | 8230 | 38.15 | 9113 | 48.50 | 5.4-
2016-05-30 | 92.517 | 3.768 | 0.934 | 0.118 | 0.152 | 0.002 | 0.039 | 0.030 | 0.021 | 0.005 | 1.209 | 1.205 | 0.7284 | 34.40 | 8217 | 38.11 | 9101 | 49.00 | 6.5-
2016-05-31 | 92.123 | 3.941 | 0.964 | 0.122 | 0.160 | 0.003 | 0.041 | 0.031 | 0.028 | 0.006 | 1.282 | 1.299 | 0.7318 | 34.43 | 8223 | 38.13 | 9108 | 48.92 | 6.5-
| Начальник управління .2016р | [8 empty] | Цьома Ю.О.
| Підрозділу підприємства, якому підпорядкована ХАЛ | [8 empty] | прізвище |  |  |  | підпис |  |  |  | дата
| Хімік II кат. .2016р | [8 empty] | Горобець М. П.
| ХАЛ, де здійснювались аналізи газу | [8 empty] | прізвище |  |  |  | підпис |  |  |  | дата