## Лист1
ПАТ "УКРТРАНСГАЗ"
Філія "УМГ"ЛЬВІВТРАНСГАЗ"
Ковельський п/м Волинського ЛВУМГ
Вимірювальна хіміко-аналітична лабораторія
Свідоцтво про атестацію № 56/04-2014 дійсне до 03.12.2018 р.
ПАСПОРТ ФІЗИКО-ХІМІЧНИХ ПОКАЗНИКІВ ПРИРОДНОГО ГАЗУ
переданого Ковельським проммайданчиком Волинського ЛВУМГ та прийнятого ПАТ "Волиньгаз" від ГРС-Локачі за травень 2016 року
Число місяця | Компонентний склад, % мол. | [11 empty] | при 20°С; 101,325 кПа | [5 empty] | Температура точки роси вологи (Р=3.92 Мпа), ºС | Температура точки роси вуглеводнів, ºС | Маса механічних домішок, г/м³ | Масова концентрація меркаптанової сірки, г/м³ | Масова концентрація сірководню, г/м³ | Об'єм газу за місяць ,тис. м³
| метан C1 | етан C2 | пропан C3 | ізо-бутан i-C4 | н-бутан н C4 | нео-пентан нео-C5 | ізо-пентан i-C5 | н-пентан н-C5 | гексани та вищі C6+ | Кисень О2 | азот N2 | діоксид вуглецю CO2 | густина кг/м³ | теплота зоряння нижча МДж/м³ | теплота зоряння нижча кКал/м³ | Теплота згоряння вища МДж/м³ | Теплота згоряння вища кКал/м³ | число Воббе вище МДж/м³
2016-05-06 | 90.216 | 4.759 | 1.053 | 0.115 | 0.175 | 0.003 | 0.043 | 0.034 | 0.041 | 0.006 | 1.636 | 1.919 | 0.7473 | 34.39 | 8215 | 38.08 | 9096 | 48.35 |  | 6,5- |  |  |  |  | 0
2016-05-13 | 90.645 | 4.602 | 1.040 | 0.116 | 0.171 | 0.003 | 0.045 | 0.036 | 0.025 | 0.005 | 1.514 | 1.798 | 0.7437 | 34.41 | 8218 | 38.10 | 9100 | 48.49 |  | 6.2- |  |  |  |  | 0
2016-05-18 | 93.335 | 3.459 | 0.938 | 0.129 | 0.152 | 0.002 | 0.037 | 0.029 | 0.039 | 0.006 | 1.023 | 0.851 | 0.7223 | 34.53 | 8248 | 38.25 | 9136 | 49.40 |  | 4.0- |  |  |  |  | 0
2016-05-27 | 89.943 | 4.806 | 1.221 | 0.135 | 0.215 | 0.003 | 0.053 | 0.042 | 0.035 | 0.005 | 1.623 | 1.919 | 0.7507 | 34.55 | 8253 | 38.25 | 9137 | 48.45 |  | 4.7- |  |  |  |  | 0
0
0
| Начальник управління .2016р | [8 empty] | Цьома Ю.О.
| Підрозділу підприємства, якому підпорядкована ХАЛ | [8 empty] | прізвище |  |  |  | підпис |  |  |  | дата
| Хімік II кат. .2016р | [8 empty] | Горобець М. П.
| ХАЛ, де здійснювались аналізи газу | [8 empty] | прізвище |  |  |  | підпис |  |  |  | дата