## Лист1
ПАТ "УКРТРАНСГАЗ"
Філія УМГ "ХАРКІВТРАНСГАЗ"
Криворізьке ЛВУМГ
Вимірювальна хіміко-аналітична лабораторія
Свідоцтво про атестацію № ПЄ0048/13 дійсне до 16.05.2018р.
ПАСПОРТ ФІЗИКО-ХІМІЧНИХ ПОКАЗНИКІВ ПРИРОДНОГО ГАЗУ
переданого УМГ "ХАРКІВТРАНСГАЗ" Криворізьким ЛВУМГ по ГРС смт.Радушне,ГРС с.Кірове(Прогрес) ,ГРС с.Радіонівка( Аеропорт), ГРС с.Гейківка, ГРС 4 смт.Широке, ГРС с. Андріївка, ГРС с.Зелена Балка,ГРС с. Марфівка,ГРС с. Карпівка, ГРС с.Степове, ГРС 6 м. Кривий Ріг та прийнятого ПАТ Криворіжгаз, ПАТ Дніпропетровськгаз Дніпропетровська обл, ВАТ Кіровоградгаз Кіровоградська обл,
по магістральним газопроводам ШДО, ШДКРІ за період з 01.05.2016 по 31.05.2016 р.
Число місяця | Компонентний склад, % мол. | [17 empty] | Температура точки роси вологи (Р=3.92 Мпа), ºС | Температура точки роси вуглеводнів, ºС | Маса механічних домішок, г/м³ | Масова концентрація меркаптанової сірки, г/м³ | Масова концентрація сірководню, г/м³
| метан C1 | етан C2 | пропан C3 | ізо-бутан i-C4 | н-бутан н C4 | нео-пентан нео-C5 | ізо-пентан i-C5 | н-пентан н-C5 | гексани та вищі C6+ | Кисень О2 | азот N2 | діоксид вуглецю CO2 | густина кг/м³ | теплота згоряння нижча МДж/м³ | теплота згоряння нижча кКал/м³ | Теплота згоряння вища МДж/м³ | Теплота згоряння вища кКал/м³ | число Воббе вище МДж/м³
1 | [23 empty] | 0
2 | [23 empty] | 0
3 | [23 empty] | 0
4 | 94.9823 | 2.7217 | 0.905 | 0.1366 | 0.1569 | 0.0041 | 0.0341 | 0.0268 | 0.0221 | 0.0065 | 0.7778 | 0.2261 | 0.7106 | 34.6 | 8264.068 | 38.33 | 9154.9632 | 49.91 |  |  |  | 0.0015 | <0,0001 | 100 | ОК
5 | 94.957 | 2.7194 | 0.9013 | 0.1348 | 0.1541 | 0.004 | 0.0336 | 0.0262 | 0.0179 | 0.006 | 0.8143 | 0.2314 | 0.7106 | 34.57 | 8256.9026 | 38.3 | 9147.7978 | 49.87 | -12 | -6.9 | не виявл. |  |  | 100 | ОК
6 | 95.2255 | 2.5419 | 0.8382 | 0.1255 | 0.1459 | 0.0034 | 0.0327 | 0.0259 | 0.0185 | 0.006 | 0.8216 | 0.2148 | 0.7082 | 34.48 | 8235.4065 | 38.21 | 9126.3017 | 49.83 | [5 empty] | 99.9999
7 | [23 empty] | 0
8 | [23 empty] | 0
9 | [23 empty] | 0
10 | 95.009 | 2.7881 | 0.9071 | 0.14 | 0.146 | 0.0034 | 0.0296 | 0.0223 | 0.0113 | 0.0056 | 0.7213 | 0.2163 | 0.7098 | 34.61 | 8266.4565 | 38.35 | 9159.7401 | 49.95 | -12 | -7.8 |  | 0.0015 | <0,0001 | 100
11 | 94.2008 | 3.2691 | 1.0755 | 0.162 | 0.1736 | 0.0036 | 0.0355 | 0.0278 | 0.0181 | 0.0053 | 0.7454 | 0.2835 | 0.7175 | 34.85 | 8323.7795 | 38.61 | 9221.8401 | 50.02 | [5 empty] | 100.0002
12 | 95.2255 | 2.5419 | 0.8382 | 0.1256 | 0.1459 | 0.0034 | 0.0327 | 0.0259 | 0.0185 | 0.006 | 0.8216 | 0.2148 | 0.7082 | 34.48 | 8235.4065 | 38.21 | 9126.3017 | 49.83 | [5 empty] | 100
13 | 94.504 | 3.0592 | 1.0028 | 0.1509 | 0.1643 | 0.0039 | 0.034 | 0.0265 | 0.0211 | 0.0051 | 0.7617 | 0.2664 | 0.7148 | 34.74 | 8297.5064 | 38.49 | 9193.1786 | 49.96 | [5 empty] | 99.9999
14 | [23 empty] | 0
15 | [23 empty] | 0
16 | 94.7432 | 2.9166 | 0.9514 | 0.1415 | 0.155 | 0.004 | 0.0327 | 0.025 | 0.0141 | 0.0055 | 0.7626 | 0.2483 | 0.7124 | 34.66 | 8278.3988 | 38.4 | 9171.6824 | 49.93 | * | * |  | 0.0015 | <0,0001 | 99.9999
17 | 94.7815 | 2.8819 | 0.9378 | 0.1411 | 0.1552 | 0.0039 | 0.0323 | 0.0239 | 0.0176 | 0.0065 | 0.7697 | 0.2487 | 0.7121 | 34.64 | 8273.6219 | 38.38 | 9166.9055 | 49.92 | [5 empty] | 100.0001
18 | 94.6654 | 2.9517 | 0.9622 | 0.1442 | 0.1584 | 0.0038 | 0.0327 | 0.0244 | 0.0179 | 0.0084 | 0.7791 | 0.2518 | 0.7131 | 34.68 | 8283.1757 | 38.42 | 9176.4593 | 49.93 | [5 empty] | 100
19 | 94.3596 | 3.1581 | 1.0493 | 0.1558 | 0.173 | 0.0038 | 0.0354 | 0.0268 | 0.0203 | 0.0067 | 0.7365 | 0.2748 | 0.7162 | 34.81 | 8314.2257 | 38.56 | 9209.8978 | 50.01 | [5 empty] | 100.0001
20 | 94.4399 | 3.1141 | 1.025 | 0.1522 | 0.1684 | 0.0042 | 0.0349 | 0.0268 | 0.0204 | 0.0066 | 0.733 | 0.2744 | 0.7155 | 34.8 | 8311.8372 | 38.53 | 9202.7324 | 49.99 | [5 empty] | 99.9999
21 | [23 empty] | 0
22 | [23 empty] | 0
23 | 94.3539 | 3.1365 | 1.0473 | 0.1536 | 0.1735 | 0.0042 | 0.0366 | 0.0286 | 0.0202 | 0.0051 | 0.7636 | 0.2769 | 0.7163 | 34.8 | 8311.8372 | 38.55 | 9207.5093 | 49.99 | [5 empty] | 100
24 | 93.9506 | 3.4501 | 1.1314 | 0.1674 | 0.1795 | 0.0039 | 0.0365 | 0.0274 | 0.0169 | 0.0052 | 0.7309 | 0.3003 | 0.7196 | 34.94 | 8345.2756 | 38.7 | 9243.3362 | 50.06 |  |  |  | 0.002 | <0,0001 | 100.0001
25 | 94.1309 | 3.3698 | 1.1094 | 0.1666 | 0.178 | 0.0039 | 0.036 | 0.027 | 0.0188 | 0.0053 | 0.6636 | 0.2907 | 0.7184 | 34.93 | 8342.8872 | 38.69 | 9240.9477 | 50.1 | [5 empty] | 100 | ОК
26 | 94.2998 | 3.2785 | 1.0774 | 0.1615 | 0.1724 | 0.0039 | 0.0349 | 0.0263 | 0.0149 | 0.0051 | 0.6486 | 0.2766 | 0.7167 | 34.88 | 8330.9449 | 38.64 | 9229.0054 | 50.09 | -12.8 | -8.5 |  |  |  | 99.9999
27 | 94.3159 | 3.263 | 1.0778 | 0.162 | 0.1736 | 0.0039 | 0.0365 | 0.0279 | 0.014 | 0.0056 | 0.6487 | 0.2711 | 0.7186 | 34.88 | 8330.9449 | 38.64 | 9229.0054 | 50.09 | [5 empty] | 100 | ОК
28 | [23 empty] | 0
29 | [23 empty] | 0
30 | 94.231 | 3.2151 | 1.1009 | 0.1638 | 0.1891 | 0.0033 | 0.0405 | 0.0316 | 0.0214 | 0.0059 | 0.7242 | 0.2733 | 0.7177 | 34.89 | 8333.3333 | 38.64 | 9229.0054 | 50.06 | -12 | -8.2 | не виявл. |  |  | 100.0001
31 | 94.2467 | 3.1792 | 1.0978 | 0.1625 | 0.1914 | 0.0038 | 0.0419 | 0.0327 | 0.0082 | 0.0056 | 0.7577 | 0.2724 | 0.7173 | 34.85 | 8323.7795 | 38.61 | 9221.8401 | 50.03 | [5 empty] | 99.9999
* -прибор в ремонті
Начальник Криворізького ЛВУМГ Р.В.Матвієнко 1.06.2016р.
| Підрозділу підприємства, якому підпорядкована ХАЛ | [7 empty] | прізвище |  |  |  | підпис |  |  |  | дата
| Завідувач ХАЛ .2016р | [7 empty] | О.Г.Степанова 1.06.2016р.
| ХАЛ, де здійснювались аналізи газу | [7 empty] | прізвище |  |  |  | підпис |  |  |  | дата

## Отчет о совместимости
Отчет о совместимости для Пролетарка червень закачка 2012.xls
Дата отчета: 13.06.2012 15:12
Некоторые свойства данной книги не поддерживаются более ранними версиями Excel. Открытие книги в более ранней версии Excel или ее сохранение в формате более ранней версии приведет к потере или ограничению функциональности этих свойств.
Несущественная потеря точности | Число экземпляров | Версия
Некоторые ячейки или стили в этой книге содержат форматирование, не поддерживаемое выбранным форматом файла. Эти форматы будут преобразованы в наиболее близкий из имеющихся форматов. | 14 | Excel 97-2003