## Паспорт
ПАТ "УКРТРАНСГАЗ"
Філія УМГ"Харківтрансгаз"
Сєвєродонецьке ЛВУМГ
Вимірювальна хіміко-аналітична лабораторія
Свідоцтво про атестацію № РЬ 089/2014 дійсне до 06.06.2017 р.
ПАСПОРТ ФІЗИКО-ХІМІЧНИХ ПОКАЗНИКІВ ПРИРОДНОГО ГАЗУ
переданого Краматорським ЛВУМГ та прийнятого ПАТ "Маріупольгаз" по ГРС Володарське
з газопроводу Краматорськ-Донецьк-Маріуполь за період з 01.05.2016р. по 31.05.2016р.
| число місяця | Компонентний склад, % мол. | [9 empty] | Точка роси вологи (Р=3,92 МПа) | Точка роси вуглеводнів , 0С | Густина, кг/м3 | Теплота згоряння нижча, ккал/м3 | Число Воббе вище, ккал/м3 | Теплота згоряння нижча, МДж/м3 | Число Воббе вище МДж/м3 | Маса механ. домішок, г/100м3 | Масова концентрація меркаптанової сірки, г/м3 | Масова концентрація сірководню, г/м3
|  | Метан | Этан | Пропан | і-Бутан | н-Бутан | Пентани | Гексан та вищі | Азот | Діоксид вуглецю | Кисень
при 200С; 101,325 кПа
| 1 | 92.9582 | 4.071 | 0.6086 | 0.1239 | 0.2095 | 0.1056 | 0.1196 | 1.499 | 0.3045 |  |  |  | 0.7295 | 8295.619 | 11871.53 | 34.7097 | 49.6717 |  |  |  | 99.9999
| 2 | 92.9604 | 4.0615 | 0.6069 | 0.1248 | 0.2107 | 0.1048 | 0.117 | 1.498 | 0.3157 |  |  |  | 0.7316 | 8293.363 | 11868.41 | 34.7003 | 49.6586 |  |  |  | 99.9998
| 3 | 92.9604 | 4.0615 | 0.6069 | 0.1248 | 0.2107 | 0.1048 | 0.117 | 1.498 | 0.316 |  |  |  | 0.7326 | 8293.363 | 11868.41 | 34.7003 | 49.6586 |  |  |  | 100.0001
| 4 | 92.9561 | 4.2356 | 0.6164 | 0.1202 | 0.2062 | 0.1039 | 0.1234 | 1.469 | 0.169 |  |  |  | 0.7299 | 8319.698 | 11911.18 | 34.8105 | 49.8376 |  |  |  | 99.9998
| 5 | 93.0576 | 4.1267 | 0.6203 | 0.1281 | 0.2225 | 0.1081 | 0.1265 | 1.4619 | 0.148 |  |  |  | 0.7295 | 8299.079 | 11867.81 | 34.7242 | 49.6561 |  |  |  | 99.9997
| 6 | 92.6579 | 4.2438 | 0.6292 | 0.1239 | 0.2148 | 0.1074 | 0.1265 | 1.664 | 0.232 |  |  |  | 0.7297 | 8319.487 | 11902.44 | 34.8096 | 49.801 |  |  |  | 99.9995
| 7 | 92.9178 | 4.2787 | 0.6069 | 0.1216 | 0.2097 | 0.1054 | 0.1259 | 1.469 | 0.1647 |  |  |  | 0.7299 | 8322.746 | 11912.96 | 34.8232 | 49.845 |  |  |  | 99.9997
| 8 | 92.9052 | 4.2775 | 0.6065 | 0.1212 | 0.2092 | 0.1052 | 0.1252 | 1.4779 | 0.1721 |  |  |  | 0.7301 | 8321.847 | 11911.55 | 34.8194 | 49.8391 |  |  |  | 100 | ОК
| 9 | 92.8808 | 4.2915 | 0.6123 | 0.1209 | 0.2081 | 0.1048 | 0.1268 | 1.4749 | 0.1802 |  |  |  | 0.7373 | 8323.323 | 11911.67 | 34.8256 | 49.8396 |  |  |  | 100.0003
| 10 | 92.8713 | 4.2694 | 0.6253 | 0.1215 | 0.2097 | 0.1055 | 0.1286 | 1.47 | 0.199 |  |  |  | 0.7328 | 8322.085 | 11906.37 | 34.8204 | 49.8174 |  |  |  | 100.0003
| 11 | 92.8679 | 4.2673 | 0.6172 | 0.1212 | 0.2094 | 0.105 | 0.13 | 1.484 | 0.1976 |  |  |  | 0.7318 | 8323.059 | 11909.58 | 34.8245 | 49.8309 |  |  |  | 99.9996
| 12 | 92.8833 | 4.2728 | 0.6158 | 0.1216 | 0.2099 | 0.1046 | 0.1292 | 1.461 | 0.202 |  |  |  | 0.7297 | 8322.98 | 11909.16 | 34.8242 | 49.8291 |  |  |  | 100.0002
| 13 | 92.8857 | 4.2728 | 0.6158 | 0.1216 | 0.2099 | 0.1046 | 0.1292 | 1.4583 | 0.202 |  |  |  | 0.7303 | 8322.98 | 11909.16 | 34.8242 | 49.8291 |  |  |  | 99.9999
| 14 | 92.8857 | 4.2728 | 0.6158 | 0.1216 | 0.2099 | 0.1046 | 0.1292 | 1.4583 | 0.202 |  |  |  | 0.7305 | 8322.98 | 11909.16 | 34.8242 | 49.8291 |  |  |  | 99.9999
| 15 | 92.8857 | 4.2728 | 0.6158 | 0.1216 | 0.2099 | 0.1046 | 0.1292 | 1.4583 | 0.202 |  |  |  | 0.7299 | 8322.98 | 11909.16 | 34.8242 | 49.8291 |  |  |  | 99.9999
| 16 | 92.8857 | 4.2728 | 0.6158 | 0.1216 | 0.2099 | 0.1046 | 0.1292 | 1.4583 | 0.202 |  |  |  | 0.7306 | 8322.98 | 11909.16 | 34.8242 | 49.8291 |  |  |  | 99.9999
| 17 | 92.8857 | 4.2728 | 0.6158 | 0.1216 | 0.2099 | 0.1046 | 0.1292 | 1.4583 | 0.202 | 0.009 | -10.8 | -7 | 0.7305 | 8322.98 | 11909.16 | 34.8242 | 49.8291 | відс. | 0.007 | 0.0001 | 82.2089
| 18 | 92.8773 | 4.2705 | 0.6103 | 0.1231 | 0.2112 | 0.1056 | 0.1316 | 1.461 | 0.209 |  |  |  | 0.7298 | 8321.441 | 11904.9 | 34.8177 | 49.8113 |  |  |  | 99.9996
| 19 | 92.7137 | 4.305 | 0.6041 | 0.1239 | 0.2106 | 0.1075 | 0.1374 | 1.5793 | 0.2186 |  |  |  | 0.73 | 8322.27 | 11901.08 | 34.8212 | 49.7953 |  |  |  | 100.0001
| 20 | [7 empty] | 1.5793 | 0.214 |  |  |  | 0.7306 |  |  | 34.82 | 0 |  |  |  | 1.7933
| 21 | [7 empty] | 1.5793 | 0.226 |  |  |  | 0.7305 |  |  | 34.82 | 0 |  |  |  | 1.8053
| 22 | [7 empty] | 1.5793 | 0.2455 |  |  |  | 0.7305 |  |  | 34.82 | 0 |  |  |  | 1.8248
| 23 | [7 empty] | 1.5793 | 0.244 |  |  |  | 0.7303 |  |  | 34.82 | 0 |  |  |  | 1.8233
| 24 | 92.7143 | 4.028 | 0.9582 | 0.1248 | 0.21 | 0.1174 | 0.0823 | 1.4964 | 0.2595 | 0.0091 |  |  | 0.7304 | 8331 |  | 34.88 | 49.79 |  |  |  | 100 | ОК
| 25 | [7 empty] | 1.4964 | 0.2595 |  |  |  | 0.7301 |  |  | 34.88 | 0 |  |  |  | 1.7559
| 26 | [7 empty] | 1.4964 | 0.2595 |  |  |  | 0.7302 |  |  | 34.88 | 0 |  |  |  | 1.7559
| 27 | [7 empty] | 1.4964 | 0.2595 |  |  |  | 0.7306 |  |  | 34.88 | 0 |  |  |  | 1.7559
| 28 | [7 empty] | 1.4964 | 0.2595 |  |  |  | 0.7306 |  |  | 34.88 | 0 |  |  |  | 1.7559
| 29 | [7 empty] | 1.4964 | 0.2595 |  |  |  | 0.7301 |  |  | 34.88 | 0 |  |  |  | 1.7559
| 30 | [7 empty] | 1.4964 | 0.2595 |  |  |  | 0.7301 |  |  | 34.88 | 0 |  |  |  | 1.7559
| 31 | [7 empty] | 1.4964 | 0.2595 |  |  |  | 0.7301 |  |  | 34.88 | 0 |  |  |  | 1.7559
|  | Начальник Сєвєродонецького ЛВУМГ | [12 empty] | Головко Ю.О.
|  |  | Підрозділу підприємства, якому підпорядкована ВХАЛ | [11 empty] | прізвище |  |  |  |  | підпис
|  | Інженер ВХАЛ | [12 empty] | Єрьоменко М.О.
|  |  | ВХАЛ, де здійснювались аналізи газу | [11 empty] | прізвище |  |  |  |  | підпис

## Додаток
ПАТ "УКРТРАНСГАЗ"
Філія УМГ"Харківтрансгаз"
Ялтинський ПМ Краматорського ЛВУМГ
Додаток до Паспорту фізико-хімічних показників природного газу
переданого Краматорським ЛВУМГ та прийнятого ПАТ "Маріупольгаз" по ГРС Володарське
з газопроводу Краматорськ-Донецьк-Маріуполь за період з 01.05.2016р. по 31.05.2016р.
| Число місяця | Обсяг газу, переданого за добу, м3 | [19 empty] | Загальний обсяг газу, м3 | Теплота згоряння ниижа, (за поточну добу та середньозважене значення за місяць) МДж/м3
ГРС Володарське
| 1 | 9167.7 | [19 empty] | 9167.7 | 34.7097 | Если в первом числе месяца у нас не было измерения ФХП, то в X15 вводим последнее значение Теплоты сгорания низшей вручную из прошлого месяца!
| 2 | 7864.27 | [19 empty] | 7864.27 | 34.7003
| 3 | 7964.42 | [19 empty] | 7964.42 | 34.7003
| 4 | 10700.14 | [19 empty] | 10700.14 | 34.8105
| 5 | 9287.58 | [19 empty] | 9287.58 | 34.7242
| 6 | 9454.56 | [19 empty] | 9454.56 | 34.8096
| 7 | 12396.51 | [19 empty] | 12396.51 | 34.8232
| 8 | 8073.45 | [19 empty] | 8073.45 | 34.8194
| 9 | 6354.79 | [19 empty] | 6354.79 | 34.8256
| 10 | 5455.42 | [19 empty] | 5455.42 | 34.8204
| 11 | 6531.74 | [19 empty] | 6531.74 | 34.8245
| 12 | 6832.48 | [19 empty] | 6832.48 | 34.8242
| 13 | 5811.81 | [19 empty] | 5811.81 | 34.8242
| 14 | 5944.73 | [19 empty] | 5944.73 | 34.8242
| 15 | 6519.89 | [19 empty] | 6519.89 | 34.8242
| 16 | 5239.05 | [19 empty] | 5239.05 | 34.8242
| 17 | 4862.67 | [19 empty] | 4862.67 | 34.8242
| 18 | 5025.73 | [19 empty] | 5025.73 | 34.8177
| 19 | 5673.09 | [19 empty] | 5673.09 | 34.8212
| 20 | 6027.9 | [19 empty] | 6027.9 | 34.82
| 21 | 5837.77 | [19 empty] | 5837.77 | 34.82
| 22 | 5324.37 | [19 empty] | 5324.37 | 34.82
| 23 | 4876.83 | [19 empty] | 4876.83 | 34.82
| 24 | 4728.26 | [19 empty] | 4728.26 | 34.88
| 25 | 4494.53 | [19 empty] | 4494.53 | 34.88
| 26 | 4601.74 | [19 empty] | 4601.74 | 34.88
| 27 | 4719.2 | [19 empty] | 4719.2 | 34.88
| 28 | 4537.7 | [19 empty] | 4537.7 | 34.88
| 29 | 4769.75 | [19 empty] | 4769.75 | 34.88
| 30 | 4198.82 | [19 empty] | 4198.82 | 34.88
| 31 | 4263.13 | [20 empty] | 34.88
| Загальний обсяг газу, м3 | 197540.03 | 0 | 0 | 0 | 0 | 0 | 0 | 0 | 0 | 0 | 0 | 0 | 0 | 0 | 0 | 0 | 0 | 0 | 0 | 0 | 193276.9 | 34.8105 | Столбец X не трогать, данные пересчитываются и переносятся из Паспорта!
|  | В.о. начальника Краматорського ЛВУМГ | [19 empty] | В.В. Пархоменко
|  |  | Керівник підрозділу підприємства | [11 empty] | підпис | [6 empty] | прізвище
|  | Начальник служби ГВ та М | [19 empty] | А.М. Левкович
|  |  | Керівник служби, відповідальної за облік газу | [11 empty] | підпис | [6 empty] | прізвище

## Лист1
Данные по объекту ГРС Володарское (осн.) за 5/16.
День | V, м3 | dP, кгс/м2 | Pизб, кгс/см2 | T, °C | Ro, кг/м3 | ABC
1 | 9167.7 | 372.061 | 2.74 | 10.71 | 0.7295 | B
2 | 7864.27 | 277.113 | 2.75 | 13.3 | 0.7316 | B
3 | 7964.42 | 299.565 | 2.7 | 14.34 | 0.7326 | B
4 | 10700.14 | 546.701 | 2.67 | 12.72 | 0.7299
5 | 9287.58 | 407.925 | 2.64 | 11.7 | 0.7295
6 | 9454.56 | 419.857 | 2.63 | 12.46 | 0.7297
7 | 12396.51 | 738.556 | 2.63 | 11.28 | 0.7299 | B
8 | 8073.45 | 307.683 | 2.66 | 13.42 | 0.7301 | A
9 | 6354.79 | 192.354 | 2.66 | 16.52 | 0.7373
10 | 5455.42 | 144.713 | 2.65 | 18.36 | 0.7328 | A
11 | 6531.74 | 206.865 | 2.65 | 14.38 | 0.7318 | A
12 | 6832.48 | 229.377 | 2.64 | 13.84 | 0.7297
13 | 5811.81 | 162.622 | 2.65 | 16.98 | 0.7303
14 | 5944.73 | 172.196 | 2.64 | 17.62 | 0.7305
15 | 6519.89 | 206.403 | 2.64 | 14.49 | 0.7299 | A
16 | 5239.05 | 132.706 | 2.65 | 18.26 | 0.7306
17 | 4862.67 | 114.947 | 2.66 | 18.09 | 0.7305 | B
18 | 5025.73 | 121.376 | 2.66 | 16.59 | 0.7298 | A
19 | 5673.09 | 153.335 | 2.66 | 13.81 | 0.73 | B
20 | 6027.9 | 172.553 | 2.66 | 14.63 | 0.7306 | B
21 | 5837.77 | 162.516 | 2.66 | 16.13 | 0.7305
22 | 5324.37 | 138.642 | 2.66 | 18.51 | 0.7305
23 | 4876.83 | 114.11 | 2.65 | 17.09 | 0.7303
24 | 4728.26 | 107.897 | 2.66 | 18.43 | 0.7304
25 | 4494.53 | 99.072 | 2.65 | 19.63 | 0.7301 | B
26 | 4601.74 | 101.952 | 2.66 | 17.6 | 0.7302
27 | 4719.2 | 104.95 | 2.69 | 16.36 | 0.7306
28 | 4537.7 | 102.332 | 2.66 | 21.27 | 0.7306
29 | 4769.75 | 113.455 | 2.66 | 19.07 | 0.7301
30 | 4198.82 | 85.929 | 2.66 | 19.88 | 0.7301
31 | 4263.13 | 87.057 | 2.66 | 19.35 | 0.7301 | A
Итого | 197540.06 | 738.556 | 2.63 | 11.28 | 0.7299 | AB