## Паспорт
ПАТ "УКРТРАНСГАЗ"
Філія "УМГ"ХАРКІВТРАНСГАЗ"
Сєвєродонецьке ЛВУМГ
Вимірювальна хіміко-аналітична лабораторія
Свідоцтво про атестацію № РЬ 089/2014 дійсне до 06.06.2017 р.
ПАСПОРТ ФІЗИКО-ХІМІЧНИХ ПОКАЗНИКІВ ПРИРОДНОГО ГАЗУ
переданого Краматорським ЛВУМГ та прийнятого ПАТ "Донецькоблгаз" по ГРС Авдіївка
з газопроводу Амвросіївка-Горловка-Слов`янськ за період з 01.05.2016р. по 31.05.2016р.
Число місяця | Компонентний склад , % мол. | [11 empty] | Фізико-хімічні показники газу, при 20 ºС, 101,325 кПа | [5 empty] | Температура точки роси вологи (Р = 3.92 МПа) | Температура точки роси вуглеводів, ºС | Маса механічних домішок, г/100м3 | Масова концентрація меркаптанової сірки, г/м3 | Масова концентрація сірководню, г/м3
| метан C₁ | етан C₂ | пропан С₃ | ізо-бутан i-C₄ | н-бутан н C₄ | нео-пентан нео-C₅ | ізо-пентан i-C₅ | н-пентан н-C₅ | гексани та вищі C₆+ | Кисень О₂ | азот N₂ | діоксид вуглецю CO₂ | Густина, кг/м3 | Теплота згоряння нижча, МДж/м3(кВт⋅год/м3) | Теплота зоряння нижча кКал/м³ | Теплота згоряння вища, МДж/м3 (кВт⋅год/м3) | Теплота згоряння вища кКал/м³ | Число Воббе вище, МДж/м3 (кВт⋅год/м3)
1 | [23 empty] | 0
2 | [23 empty] | 0
3 | [23 empty] | 0
4 | [23 empty] | 0
5 | [23 empty] | 0
6 | [23 empty] | 0
7 | [23 empty] | 0
8 | [23 empty] | 0
9 | [23 empty] | 0
10 | [23 empty] | 0
11 | [23 empty] | 0
12 | [23 empty] | 0
13 | [23 empty] | 0
14 | [23 empty] | 0
15 | [23 empty] | 0
16 | 91.9075 | 3.6549 | 0.672 | 0.0495 | 0.0702 | 0.0029 | 0.0259 | 0.0216 | 0.0092 | 0.0102 | 3.3835 | 0.1926 | 0.7202 | 33.6905 | 8047 | 37.33 | 8916 | 48.27 | -14.3 | -10.4 | відс. | 0.006 | 0.0002 | 100
17 | [23 empty] | 0
18 | [23 empty] | 0
19 | [23 empty] | 0
20 | [23 empty] | 0
21 | [23 empty] | 0
22 | [23 empty] | 0
23 | [23 empty] | 0
24 | [23 empty] | 0
25 | [23 empty] | 0
26 | [23 empty] | 0
27 | [23 empty] | 0
28 | [23 empty] | 0
29 | [23 empty] | 0
30 | [23 empty] | 0
31 | [23 empty] | 0
31 | [23 empty] | 0
| Начальник Сєвєродонецького ЛВУМГ | [12 empty] | Головко Ю.О. | [6 empty] | 2016-05-31
|  | Підрозділу підприємства, якому підпорядкована ВХАЛ | [11 empty] | прізвище |  |  |  |  | підпис |  |  | дата
| Інженер ВХАЛ | [12 empty] | Єрьоменко М.О. | [6 empty] | 2016-05-31
|  | ВХАЛ, де здійснювались аналізи газу | [11 empty] | прізвище |  |  |  |  | підпис |  |  | дата

## Додаток
ПАТ "УКРТРАНСГАЗ"
Філія УМГ"Харківтрансгаз"
Краматорський ПМ Краматорського ЛВУМГ
Додаток до Паспорту фізико-хімічних показників природного газу
переданого Краматорським ЛВУМГ та прийнятого ПАТ "Донецькоблгаз" по ГРС Авдіївка
з газопроводу Амвросіївка-Горловка-Слов`янськ за період з 01.05.2016р. по 31.05.2016р.
Число місяця | Обсяг газу, переданого за добу, м3 | [19 empty] | Загальний обсяг газу, м3 | Теплота згоряння ниижа, (за поточну добу та середньозважене значення за місяць) МДж/м3
ГРС Константинівка
1 | 12033.24 | [19 empty] | 12033.24 | 33.86 | Если в первом числе месяца у нас не было измерения ФХП, то в X15 вводим последнее значение Теплоты сгорания низшей вручную из прошлого месяца!
2 | 10743.46 | [19 empty] | 10743.46 | 33.86
3 | 11765.15 | [19 empty] | 11765.15 | 33.86
4 | 12364.17 | [19 empty] | 12364.17 | 33.86
5 | 10792 | [19 empty] | 10792 | 33.86
6 | 12469.62 | [19 empty] | 12469.62 | 33.86
7 | 15096.73 | [19 empty] | 15096.73 | 33.86
8 | 10543.26 | [19 empty] | 10543.26 | 33.86
9 | 10017.72 | [19 empty] | 10017.72 | 33.86
10 | 8648.4 | [19 empty] | 8648.4 | 33.86
11 | 8423.55 | [19 empty] | 8423.55 | 33.86
12 | 9189.87 | [19 empty] | 9189.87 | 33.86
13 | 8119.73 | [19 empty] | 8119.73 | 33.86
14 | 9357.44 | [19 empty] | 9357.44 | 33.86
15 | 9696.6 | [19 empty] | 9696.6 | 33.86
16 | 8532 | [19 empty] | 8532 | 33.6905
17 | 7824.31 | [19 empty] | 7824.31 | 33.6905
18 | 8722.53 | [19 empty] | 8722.53 | 33.6905
19 | 9726.28 | [19 empty] | 9726.28 | 33.6905
20 | 8788.93 | [19 empty] | 8788.93 | 33.6905
21 | 8728.17 | [19 empty] | 8728.17 | 33.6905
22 | 7411.73 | [19 empty] | 7411.73 | 33.6905
23 | 8082.58 | [19 empty] | 8082.58 | 33.6905
24 | 6300.13 | [19 empty] | 6300.13 | 33.6905
25 | 6908.92 | [19 empty] | 6908.92 | 33.6905
26 | 6901.4 | [19 empty] | 6901.4 | 33.6905
27 | 6271.03 | [19 empty] | 6271.03 | 33.6905
28 | 6015.19 | [19 empty] | 6015.19 | 33.6905
29 | 6086.07 | [19 empty] | 6086.07 | 33.6905
30 | 6231.93 | [19 empty] | 6231.93 | 33.6905
31 | 6647.61 | [19 empty] | 6647.61 | 33.6905
Загальний обсяг газу, м3 | 278439.75 | 0 | 0 | 0 | 0 | 0 | 0 | 0 | 0 | 0 | 0 | 0 | 0 | 0 | 0 | 0 | 0 | 0 | 0 | 0 | 278439.75 | 33.7874 | Столбец X не трогать, данные пересчитываются и переносятся из Паспорта!
31
| В.о. начальника Краматорського ЛВУМГ | [19 empty] | В.В. Пархоменко
|  | Керівник підрозділу підприємства | [11 empty] | підпис | [6 empty] | прізвище
| Начальник служби ГВ та М | [19 empty] | А.М. Левкович
|  | Керівник служби, відповідальної за облік газу | [11 empty] | підпис | [6 empty] | прізвище

## Лист1
Данные по объекту Авдеевка (счетчик) (осн.) за 5/16.
День | V, м3 | Vру, м3 | Pабс, кгс/см2 | T, °C | ABC | ABC
1 | 12033.24 | 4636 | 2.58 | 8.99
2 | 10743.46 | 4231 | 2.55 | 12.28
3 | 11765.15 | 4663 | 2.54 | 12.5
4 | 12364.17 | 4895 | 2.54 | 11.74
5 | 10792 | 4289 | 2.55 | 13.61 |  | B
6 | 12469.62 | 4938 | 2.52 | 11.07 |  | A
7 | 15096.73 | 6167 | 2.46 | 10.86
8 | 10543.26 | 4235 | 2.51 | 12.61
9 | 10017.72 | 4025 | 2.53 | 14.6
10 | 8648.4 | 3509 | 2.54 | 17.47 |  | A
11 | 8423.55 | 3388 | 2.55 | 17.21 |  | A
12 | 9189.87 | 3627 | 2.56 | 13.87 |  | A
13 | 8119.73 | 3238 | 2.56 | 16.25 |  | A
14 | 9357.44 | 3731 | 2.55 | 14.54 |  | B
15 | 9696.6 | 3836 | 2.55 | 12.58 |  | ABC
16 | 8532 | 3475 | 2.52 | 17.25
17 | 7824.31 | 3199 | 2.51 | 17.48
18 | 8722.53 | 3516 | 2.52 | 14.58 |  | A
19 | 9726.28 | 3927 | 2.5 | 12.31 | B | B
20 | 8788.93 | 3670 | 2.44 | 14.88 | B | A
21 | 8728.17 | 3740 | 2.38 | 15.83 |  | B
22 | 7411.73 | 3234 | 2.37 | 18.29
23 | 8082.58 | 3361 | 2.47 | 18.55 | A | A
24 | 6300.13 | 2590 | 2.5 | 19.67 | A
25 | 6908.92 | 2749 | 2.59 | 19.35 | A
26 | 6901.4 | 2686 | 2.63 | 17.04
27 | 6271.03 | 2513 | 2.57 | 17.27 | A
28 | 6015.19 | 2463 | 2.56 | 21.86 |  | B
29 | 6086.07 | 2469 | 2.55 | 18.69
30 | 6231.93 | 2537 | 2.55 | 20.68
31 | 6647.61 | 2659 | 2.56 | 16.97 | A | ABC
Итого | 278439.75 | 112196 | 2.53 | 15.51 | AB