## Паспорт
ПАТ "УКРТРАНСГАЗ"
Філія "УМГ"ХАРКІВТРАНСГАЗ"
Сєвєродонецьке ЛВУМГ
Вимірювальна хіміко-аналітична лабораторія
Свідоцтво про атестацію № РЬ 089/2014 дійсне до 06.06.2017 р.
ПАСПОРТ ФІЗИКО-ХІМІЧНИХ ПОКАЗНИКІВ ПРИРОДНОГО ГАЗУ
переданого Краматорським ЛВУМГ та прийнятого ТОВ "Донецькоблгаз" по ГРС Слов`янськ
з газопроводу Новопсков-Краматорськ за період з 01.05.2016р. по 31.05.2016р.
Число місяця | Компонентний склад , % мол. | [11 empty] | Фізико-хімічні показники газу, при 20 ºС, 101,325 кПа | [5 empty] | Температура точки роси вологи (Р = 3.92 МПа) | Температура точки роси вуглеводів, ºС | Маса механічних домішок, г/100м3 | Масова концентрація меркаптанової сірки, г/м3 | Масова концентрація сірководню, г/м3
| метан C₁ | етан C₂ | пропан С₃ | ізо-бутан i-C₄ | н-бутан н C₄ | нео-пентан нео-C₅ | ізо-пентан i-C₅ | н-пентан н-C₅ | гексани та вищі C₆+ | Кисень О₂ | азот N₂ | діоксид вуглецю CO₂ | Густина, кг/м3 | Теплота згоряння нижча, МДж/м3(кВт⋅год/м3) | Теплота зоряння нижча кКал/м³ | Теплота згоряння вища, МДж/м3 (кВт⋅год/м3) | Теплота згоряння вища кКал/м³ | Число Воббе вище, МДж/м3 (кВт⋅год/м3)
1 | [12 empty] | 0.7308 | [10 empty] | 0
2 | [12 empty] | 0.7383 | [10 empty] | 0
3 | [12 empty] | 0.7377 | [10 empty] | 0
4 | 92.7314 | 4.0392 | 0.9606 | 0.1199 | 0.1985 | 0.0104 | 0.0617 | 0.0467 | 0.0665 | 0.0077 | 1.4841 | 0.2733 | 0.7377 | 34.85 | 8324 | 38.6 | 9218 | 49.77 | [5 empty] | 100
5 | [12 empty] | 0.7281 | [10 empty] | 0
6 | [12 empty] | 0.7285 | [10 empty] | 0
7 | [12 empty] | 0.7293 | [10 empty] | 0
8 | [12 empty] | 0.7348 | [10 empty] | 0
9 | [12 empty] | 0.7298 | [10 empty] | 0
10 | 92.6015 | 4.0743 | 0.9772 | 0.1237 | 0.2039 | 0.0033 | 0.062 | 0.0523 | 0.0408 | 0.0078 | 1.5643 | 0.2889 | 0.7287 | 34.81 | 8314 | 38.55 | 9207 | 49.7 | [5 empty] | 100
11 | [12 empty] | 0.7287 | [10 empty] | 0
12 | [12 empty] | 0.7286 | [10 empty] | 0
13 | [12 empty] | 0.7289 | [10 empty] | 0
14 | [12 empty] | 0.7289 | [10 empty] | 0
15 | [12 empty] | 0.7287 | [10 empty] | 0
16 | [12 empty] | 0.7284 | [10 empty] | 0
17 | [12 empty] | 0.7282 | [10 empty] | 0
18 | 92.5917 | 4.037 | 0.9758 | 0.1244 | 0.205 | 0.0045 | 0.0682 | 0.0538 | 0.0609 | 0.009 | 1.5793 | 0.2904 | 0.7289 | 34.83 | 8319 | 38.57 | 9212 | 49.71 | -11.3 | -10 | відс. | 0.006 | 0.0001 | 100
19 | [12 empty] | 0.7289 | [10 empty] | 0
20 | [12 empty] | 0.7289 | [10 empty] | 0
21 | [12 empty] | 0.7292 | [10 empty] | 0
22 | [12 empty] | 0.7292 | [10 empty] | 0
23 | [12 empty] | 0.729 | [10 empty] | 0
24 | 92.7143 | 4.028 | 0.9582 | 0.1248 | 0.21 | 0.0045 | 0.0621 | 0.0508 | 0.0823 | 0.0091 | 1.4964 | 0.2595 | 0.7287 | 34.88 | 8331 | 38.62 | 9225 | 49.79 | [5 empty] | 100
25 | [12 empty] | 0.7288 | [10 empty] | 0
26 | [12 empty] | 0.729 | [10 empty] | 0
27 | [12 empty] | 0.7288 | [10 empty] | 0
28 | [12 empty] | 0.7286 | [10 empty] | 0
29 | [12 empty] | 0.7284 | [10 empty] | 0
30 | [12 empty] | 0.7284 | [10 empty] | 0
31 | [23 empty] | 0
31 | [12 empty] | 0.7287 | [10 empty] | 0
| Начальник Сєвєродонецького ЛВУМГ | [12 empty] | Головко Ю.О. | [6 empty] | 2016-05-31
|  | Підрозділу підприємства, якому підпорядкована ВХАЛ | [11 empty] | прізвище |  |  |  |  | підпис |  |  | дата
| Інженер ВХАЛ | [12 empty] | Єрьоменко М.О. | [6 empty] | 2016-05-31
|  | ВХАЛ, де здійснювались аналізи газу | [11 empty] | прізвище |  |  |  |  | підпис |  |  | дата

## Додаток
ПАТ "УКРТРАНСГАЗ"
Філія УМГ"Харківтрансгаз"
Краматорський ПМ Краматорського ЛВУМГ
Додаток до Паспорту фізико-хімічних показників природного газу
переданого Краматорським ЛВУМГ та прийнятого ТОВ "Донецькоблгаз" по ГРС Слов`янськ
з газопроводу Новопсков-Краматорськ за період з 01.05.2016р. по 31.05.2016р.
Число місяця | Обсяг газу, переданого за добу, м3 | [19 empty] | Загальний обсяг газу, м3 | Теплота згоряння ниижа, (за поточну добу та середньозважене значення за місяць) МДж/м3
ГРС Слов'янськ
1 | 108236.55 | [19 empty] | 108236.55 | 35.01 | Если в первом числе месяца у нас не было измерения ФХП, то в X15 вводим последнее значение Теплоты сгорания низшей вручную из прошлого месяца!
2 | 99712.57 | [19 empty] | 99712.57 | 35.01
3 | 105487.38 | [19 empty] | 105487.38 | 35.01
4 | 104061.62 | [19 empty] | 104061.62 | 34.85
5 | 104181.38 | [19 empty] | 104181.38 | 34.85
6 | 110426.02 | [19 empty] | 110426.02 | 34.85
7 | 119197.55 | [19 empty] | 119197.55 | 34.85
8 | 91305.05 | [19 empty] | 91305.05 | 34.85
9 | 84800.66 | [19 empty] | 84800.66 | 34.85
10 | 91436.82 | [19 empty] | 91436.82 | 34.81
11 | 98705.31 | [19 empty] | 98705.31 | 34.81
12 | 122290.93 | [19 empty] | 122290.93 | 34.81
13 | 107974.71 | [19 empty] | 107974.71 | 34.81
14 | 126980.58 | [19 empty] | 126980.58 | 34.81
15 | 116799.32 | [19 empty] | 116799.32 | 34.81
16 | 116995.95 | [19 empty] | 116995.95 | 34.81
17 | 105264.1 | [19 empty] | 105264.1 | 34.81
18 | 107134.97 | [19 empty] | 107134.97 | 34.83
19 | 113226.98 | [19 empty] | 113226.98 | 34.83
20 | 124091.91 | [19 empty] | 124091.91 | 34.83
21 | 110560.61 | [19 empty] | 110560.61 | 34.83
22 | 103048.45 | [19 empty] | 103048.45 | 34.83
23 | 106302.77 | [19 empty] | 106302.77 | 34.83
24 | 104433.42 | [19 empty] | 104433.42 | 34.88
25 | 95821.75 | [19 empty] | 95821.75 | 34.88
26 | 97056.62 | [19 empty] | 97056.62 | 34.88
27 | 94002.2 | [19 empty] | 94002.2 | 34.88
28 | 76889.18 | [19 empty] | 76889.18 | 34.88
29 | 82395.85 | [19 empty] | 82395.85 | 34.88
30 | 93872.36 | [19 empty] | 93872.36 | 34.88
31 | 77277.21 | [19 empty] | 77277.21 | 34.88
Загальний обсяг газу, м3 | 3199970.78 | 0 | 0 | 0 | 0 | 0 | 0 | 0 | 0 | 0 | 0 | 0 | 0 | 0 | 0 | 0 | 0 | 0 | 0 | 0 | 3199970.78 | 35.7198 | Столбец X не трогать, данные пересчитываются и переносятся из Паспорта!
31
| В.о. начальника Краматорського ЛВУМГ | [19 empty] | В.В. Пархоменко
|  | Керівник підрозділу підприємства | [11 empty] | підпис | [6 empty] | прізвище
| Начальник служби ГВ та М | [19 empty] | А.М. Левкович
|  | Керівник служби, відповідальної за облік газу | [11 empty] | підпис | [6 empty] | прізвище

## Лист1
Данные по объекту Slaviansk (осн.) за 5/16.
День | V, м3 | dP, кгс/м2 | Pабс, кгс/см2 | T, °C | Ro, кг/м3 | ABC
1 | 108236.55 | 120.392 | 2.32 | 2.11 | 0.7308
2 | 99712.57 | 102.676 | 2.31 | 2.55 | 0.7283
3 | 105487.38 | 115.969 | 2.29 | 2.7 | 0.7277
4 | 104061.62 | 112.47 | 2.29 | 3.3 | 0.7277
5 | 104181.38 | 123.53 | 2.32 | 4.15 | 0.7281
6 | 110426.02 | 125.339 | 2.33 | 3.82 | 0.7285 | B
7 | 119197.55 | 154.044 | 2.3 | 3.17 | 0.7293
8 | 91305.05 | 88.795 | 2.32 | 5.06 | 0.7348
9 | 84800.66 | 77.929 | 2.3 | 6.12 | 0.7298
10 | 91436.82 | 90.268 | 2.31 | 6.9 | 0.7287
11 | 98705.31 | 175.622 | 2.41 | 9.15 | 0.7287 | A
12 | 122290.93 | 159.034 | 2.25 | 5.02 | 0.7286 | B
13 | 107974.71 | 123.796 | 2.27 | 6.19 | 0.7289
14 | 126980.58 | 174.378 | 2.23 | 6.41 | 0.7289
15 | 116799.32 | 147.789 | 2.25 | 6.36 | 0.7287
16 | 116995.95 | 148.449 | 2.25 | 5.89 | 0.7284
17 | 105264.1 | 118.201 | 2.27 | 6.05 | 0.7282
18 | 107134.97 | 120.148 | 2.28 | 4.25 | 0.7289
19 | 113226.98 | 134.138 | 2.25 | 3.63 | 0.7289 | B
20 | 124091.91 | 162.474 | 2.26 | 4.59 | 0.7292
21 | 110560.61 | 131.35 | 2.26 | 5.5 | 0.7292 | A
22 | 103048.45 | 111.992 | 2.26 | 6.47 | 0.729
23 | 106302.77 | 119.732 | 2.25 | 6.78 | 0.7287
24 | 104433.42 | 115.167 | 2.26 | 7.21 | 0.7288
25 | 95821.75 | 100.736 | 2.25 | 8.18 | 0.729 | B
26 | 97056.62 | 103.89 | 2.25 | 9.28 | 0.7288
27 | 94002.2 | 94.328 | 2.29 | 8.72 | 0.7286
28 | 76889.18 | 60.935 | 2.32 | 9.24 | 0.7284
29 | 82395.85 | 71.163 | 2.29 | 7.84 | 0.7282
30 | 93872.36 | 94.245 | 2.29 | 8.13 | 0.7284
31 | 77277.21 | 62.944 | 2.3 | 8.56 | 0.7287
Итого | 3199970.76 | 120.392 | 2.32 | 2.11 | 0.7308 | AB