## Паспорт
ПАТ "УКРТРАНСГАЗ"
Філія "УМГ"ХАРКІВТРАНСГАЗ"
Сєвєродонецьке ЛВУМГ
Вимірювальна хіміко-аналітична лабораторія
Свідоцтво про атестацію № РЬ 089/2014 дійсне до 06.06.2017 р.
ПАСПОРТ ФІЗИКО-ХІМІЧНИХ ПОКАЗНИКІВ ПРИРОДНОГО ГАЗУ
переданого Краматорським ЛВУМГ та прийнятого РВУ "Донецькавтогаз" по ГРС Краматорськ, АГНКС м.Костянтинівка, ГРС Слов'янськ
з газопроводу Новопсков -Краматорськ за період з 01.05.2016р. по 31.05.2016р.
Число місяця | Компонентний склад , % мол. | [11 empty] | Фізико-хімічні показники газу, при 20 ºС, 101,325 кПа | [5 empty] | Температура точки роси вологи (Р = 3.92 МПа) | Температура точки роси вуглеводів, ºС | Маса механічних домішок, г/100м3 | Масова концентрація меркаптанової сірки, г/м3 | Масова концентрація сірководню, г/м3
| метан C₁ | етан C₂ | пропан С₃ | ізо-бутан i-C₄ | н-бутан н C₄ | нео-пентан нео-C₅ | ізо-пентан i-C₅ | н-пентан н-C₅ | гексани та вищі C₆+ | Кисень О₂ | азот N₂ | діоксид вуглецю CO₂ | Густина, кг/м3 | Теплота згоряння нижча, МДж/м3(кВт⋅год/м3) | Теплота зоряння нижча кКал/м³ | Теплота згоряння вища, МДж/м3 (кВт⋅год/м3) | Теплота згоряння вища кКал/м³ | Число Воббе вище, МДж/м3 (кВт⋅год/м3)
1 | [23 empty] | 0
2 | [23 empty] | 0
3 | [23 empty] | 0
4 | 92.7314 | 4.0392 | 0.9606 | 0.1199 | 0.1985 | 0.0104 | 0.0617 | 0.0467 | 0.0665 | 0.0077 | 1.4841 | 0.2733 | 0.7242 | 34.85 | 8324 | 38.6 | 9218 | 49.77 | [5 empty] | 100
5 | [23 empty] | 0
6 | [23 empty] | 0
7 | [23 empty] | 0
8 | [23 empty] | 0
9 | [23 empty] | 0
10 | 92.6015 | 4.0743 | 0.9772 | 0.1237 | 0.2039 | 0.0033 | 0.062 | 0.0523 | 0.0408 | 0.0078 | 1.5643 | 0.2889 | 0.7245 | 34.81 | 8314 | 38.55 | 9207 | 49.7 | [5 empty] | 100
11 | [23 empty] | 0
12 | [23 empty] | 0
13 | [23 empty] | 0
14 | [23 empty] | 0
15 | [23 empty] | 0
16 | [23 empty] | 0
17 | [23 empty] | 0
18 | 92.5917 | 4.037 | 0.9758 | 0.1244 | 0.205 | 0.0045 | 0.0682 | 0.0538 | 0.0609 | 0.009 | 1.5793 | 0.2904 | 0.7252 | 34.83 | 8319 | 38.57 | 9212 | 49.71 | -11.3 | -10 | відс. | 0.006 | 0.0001 | 100
19 | [23 empty] | 0
20 | [23 empty] | 0
21 | [23 empty] | 0
22 | [23 empty] | 0
23 | [23 empty] | 0
24 | 92.7143 | 4.028 | 0.9582 | 0.1248 | 0.21 | 0.0045 | 0.0621 | 0.0508 | 0.0823 | 0.0091 | 1.4964 | 0.2595 | 0.7247 | 34.88 | 8331 | 38.62 | 9225 | 49.79 | [5 empty] | 100
25 | [23 empty] | 0
26 | [23 empty] | 0
27 | [23 empty] | 0
28 | [23 empty] | 0
29 | [23 empty] | 0
30 | [23 empty] | 0
31 | [23 empty] | 0
31 | [23 empty] | 0
| Начальник Сєвєродонецького ЛВУМГ | [12 empty] | Головко Ю.О. | [6 empty] | 2016-05-31
|  | Підрозділу підприємства, якому підпорядкована ВХАЛ | [11 empty] | прізвище |  |  |  |  | підпис |  |  | дата
| Інженер ВХАЛ | [12 empty] | Єрьоменко М.О. | [6 empty] | 2016-05-31
|  | ВХАЛ, де здійснювались аналізи газу | [11 empty] | прізвище |  |  |  |  | підпис |  |  | дата

## Додаток
ПАТ "УКРТРАНСГАЗ"
Філія УМГ"Харківтрансгаз"
Краматорський ПМ Краматорського ЛВУМГ
Додаток до Паспорту фізико-хімічних показників природного газу
переданого Краматорським ЛВУМГ та прийнятого РВУ "Донецькавтогаз" по ГРС Краматорськ, АГНКС м.Костянтинівка, ГРС Слов'янськ
з газопроводу Новопсков -Краматорськ за період з 01.04.2016р. по 30.04.2016р.
Число місяця | Обсяг газу, переданого за добу, м3 | [19 empty] | Загальний обсяг газу, м3 | Теплота згоряння ниижа, (за поточну добу та середньозважене значення за місяць) МДж/м3
| ГРС Краматорськ | АГНКС м.Костянтинівка | ГРС Слов'янськ
1 | 734.92 | 2180.34 | 397.03 | [17 empty] | 3312.29 | 35.01 | Если в первом числе месяца у нас не было измерения ФХП, то в X15 вводим последнее значение Теплоты сгорания низшей вручную из прошлого месяца!
2 | 793.79 | 1782.83 | 336.32 | [17 empty] | 2912.94 | 35.01
3 | 1049.91 | 3204.57 | 357.24 | [17 empty] | 4611.72 | 35.01
4 | 2138.16 | 2334.99 | 466.65 | [17 empty] | 4939.8 | 34.85
5 | 1699.22 | 2256.86 | 522.87 | [17 empty] | 4478.95 | 34.85
6 | 1925.4 | 2284.42 | 421.86 | [17 empty] | 4631.68 | 34.85
7 | 884.7 | 2239.86 | 262.03 | [17 empty] | 3386.59 | 34.85
8 | 613.29 | 1960.49 | 151.9 | [17 empty] | 2725.68 | 34.85
9 | 979.01 | 2046.11 | 272.67 | [17 empty] | 3297.79 | 34.85
10 | 1999.95 | 2156.2 | 519.68 | [17 empty] | 4675.83 | 34.81
11 | 1683.14 | 3621.57 | 567.94 | [17 empty] | 5872.65 | 34.81
12 | 1892.81 | 2188.1 | 741.46 | [17 empty] | 4822.37 | 34.81
13 | 2022 | 2327.46 | 518.87 | [17 empty] | 4868.33 | 34.81
14 | 813.11 | 3049.94 | 233.22 | [17 empty] | 4096.27 | 34.81
15 | 688.6 | 1604.88 | 96.76 | [17 empty] | 2390.24 | 34.81
16 | 1462.33 | 2133.95 | 318.14 | [17 empty] | 3914.42 | 34.81
17 | 2202.38 | 2190.22 | 939.62 | [17 empty] | 5332.22 | 34.81
18 | 1940.44 | 2276.73 | 976 | [17 empty] | 5193.17 | 34.83
19 | 1990.35 | 1929.74 | 943.16 | [17 empty] | 4863.25 | 34.83
20 | 1859.92 | 2280.97 | 895.46 | [17 empty] | 5036.35 | 34.83
21 | 1044.1 | 1960.74 | 514.23 | [17 empty] | 3519.07 | 34.83
22 | 668.65 | 1935.39 | 386.47 | [17 empty] | 2990.51 | 34.83
23 | 1618.52 | 2069 | 883.15 | [17 empty] | 4570.67 | 34.83
24 | 2081.64 | 3083.05 | 910.62 | [17 empty] | 6075.31 | 34.88
25 | 1837.46 | 2337.94 | 954.47 | [17 empty] | 5129.87 | 34.88
26 | 1677.9 | 2360.25 | 1216.72 | [17 empty] | 5254.87 | 34.88
27 | 2020.36 | 3154.9 | 1004.24 | [17 empty] | 6179.5 | 34.88
28 | 1051.99 | 2198.2 | 498.15 | [17 empty] | 3748.34 | 34.88
29 | 700.74 | 1693.27 | 506.39 | [17 empty] | 2900.4 | 34.88
30 | 1515.71 | 3058.97 | 842.6 | [17 empty] | 5417.28 | 34.88
31 | 1995.09 | 2706.93 | 968.59 | [17 empty] | 5670.61 | 34.88
Загальний обсяг газу, м3 | 45585.59 | 72608.87 | 18624.51 | 0 | 0 | 0 | 0 | 0 | 0 | 0 | 0 | 0 | 0 | 0 | 0 | 0 | 0 | 0 | 0 | 0 | 133506.68 | 34.8572 | Столбец X не трогать, данные пересчитываются и переносятся из Паспорта!
31
| В.о. начальника Краматорського ЛВУМГ | [19 empty] | В.В. Пархоменко
|  | Керівник підрозділу підприємства | [11 empty] | підпис | [6 empty] | прізвище
| Начальник служби ГВ та М | [19 empty] | А.М. Левкович
|  | Керівник служби, відповідальної за облік газу | [11 empty] | підпис | [6 empty] | прізвище

## Лист1
Данные по объекту Slav.AGNKS1 (осн.) за 5/16.
День | V, м3 | dP, кгс/м2 | Pабс, кгс/см2 | T, °C | ABC
1 | 397.03 | 4.638 | 6.19 | 11.71 | A
2 | 336.32 | 4.113 | 6.24 | 14.17 | A
3 | 357.24 | 4.442 | 6.41 | 14.48 | A
4 | 466.65 | 5.83 | 6.19 | 13.86 | A
5 | 522.87 | 6.229 | 6.35 | 17.2 | A
6 | 421.86 | 4.968 | 6.44 | 13.91 | AB
7 | 262.03 | 3.211 | 6.5 | 12.9 | A
8 | 151.9 | 1.691 | 6.51 | 15.8 | A
9 | 272.67 | 3.295 | 6.45 | 17.7 | A
10 | 519.68 | 6.327 | 6.35 | 19.34 | A
11 | 567.94 | 6.947 | 6.28 | 19.42 | A
12 | 741.46 | 8.611 | 6.06 | 14.94 | AB
13 | 518.87 | 5.979 | 6.24 | 16.45 | A
14 | 233.22 | 2.736 | 6.33 | 15.9 | A
15 | 96.76 | 1.002 | 6.47 | 16.81 | A
16 | 318.14 | 3.663 | 6.28 | 17.68 | A
17 | 939.62 | 10.271 | 6.36 | 16.14 | A
18 | 976 | 9.791 | 6.35 | 15.61 | A
19 | 943.16 | 9.595 | 6.34 | 13.82 | AB
20 | 895.46 | 9.088 | 6.29 | 14.88 | A
21 | 514.23 | 5.26 | 6.44 | 15.41 | A
22 | 386.47 | 3.909 | 6.37 | 19.18 | A
23 | 883.15 | 8.525 | 6.27 | 18.66 | A
24 | 910.62 | 8.479 | 6.31 | 18.32 | A
25 | 954.47 | 9.275 | 6.3 | 19.31 | AB
26 | 1216.72 | 11.916 | 6.31 | 19.88 | A
27 | 1004.24 | 9.843 | 6.29 | 20.64 | A
28 | 498.15 | 4.78 | 6.37 | 23.01 | A
29 | 506.39 | 5.035 | 6.38 | 19.87 | A
30 | 842.6 | 8.283 | 6.29 | 20.57 | A
31 | 968.59 | 9.427 | 6.27 | 18.84 | A
Итого | 18624.52 | 6.36 | 6.33 | 16.98 | AB