## Паспорт
ПАТ "УКРТРАНСГАЗ"
Філія "УМГ"ХАРКІВТРАНСГАЗ"
Сєвєродонецьке ЛВУМГ
Вимірювальна хіміко-аналітична лабораторія
Свідоцтво про атестацію № РЬ 089/2014 дійсне до 06.06.2017 р.
ПАСПОРТ ФІЗИКО-ХІМІЧНИХ ПОКАЗНИКІВ ПРИРОДНОГО ГАЗУ
переданого Краматорським ЛВУМГ та прийнятого РВУ "Донецькавтогаз" по ГРС Дружковка
з газопроводу Амвросіївка-Горловка-Слов`янськ за період з 01.05.2016р. по 31.05.2016р.
Число місяця | Компонентний склад , % мол. | [11 empty] | Фізико-хімічні показники газу, при 20 ºС, 101,325 кПа | [5 empty] | Температура точки роси вологи (Р = 3.92 МПа) | Температура точки роси вуглеводів, ºС | Маса механічних домішок, г/100м3 | Масова концентрація меркаптанової сірки, г/м3 | Масова концентрація сірководню, г/м3
| метан C₁ | етан C₂ | пропан С₃ | ізо-бутан i-C₄ | н-бутан н C₄ | нео-пентан нео-C₅ | ізо-пентан i-C₅ | н-пентан н-C₅ | гексани та вищі C₆+ | Кисень О₂ | азот N₂ | діоксид вуглецю CO₂ | Густина, кг/м3 | Теплота згоряння нижча, МДж/м3(кВт⋅год/м3) | Теплота зоряння нижча кКал/м³ | Теплота згоряння вища, МДж/м3 (кВт⋅год/м3) | Теплота згоряння вища кКал/м³ | Число Воббе вище, МДж/м3 (кВт⋅год/м3)
1 | [12 empty] | 0.7306 | [10 empty] | 0
2 | [12 empty] | 0.73 | [10 empty] | 0
3 | [12 empty] | 0.7301 | [10 empty] | 0
4 | 92.7314 | 4.0392 | 0.9606 | 0.1199 | 0.1985 | 0.0104 | 0.0617 | 0.0467 | 0.0665 | 0.0077 | 1.4841 | 0.2733 | 0.7304 | 34.85 | 8324 | 38.6 | 9218 | 49.77 | [5 empty] | 100
5 | [12 empty] | 0.7304 | [10 empty] | 0
6 | [12 empty] | 0.7325 | [10 empty] | 0
7 | [12 empty] | 0.7358 | [10 empty] | 0
8 | [12 empty] | 0.7316 | [10 empty] | 0
9 | [12 empty] | 0.73014 | [10 empty] | 0
10 | 92.6015 | 4.0743 | 0.9772 | 0.1237 | 0.2039 | 0.0033 | 0.062 | 0.0523 | 0.0408 | 0.0078 | 1.5643 | 0.2889 | 0.7303 | 34.81 | 8314 | 38.55 | 9207 | 49.7 | [5 empty] | 100
11 | [12 empty] | 0.7305 | [10 empty] | 0
12 | [12 empty] | 0.7307 | [10 empty] | 0
13 | [12 empty] | 0.7307 | [10 empty] | 0
14 | [12 empty] | 0.7307 | [10 empty] | 0
15 | [12 empty] | 0.7303 | [10 empty] | 0
16 | [12 empty] | 0.7301 | [10 empty] | 0
17 | [12 empty] | 0.7307 | [10 empty] | 0
18 | 92.5917 | 4.037 | 0.9758 | 0.1244 | 0.205 | 0.0045 | 0.0682 | 0.0538 | 0.0609 | 0.009 | 1.5793 | 0.2904 | 0.7309 | 34.83 | 8319 | 38.57 | 9212 | 49.71 | -11.3 | -10 | відс. | 0.006 | 0.0001 | 100
19 | [12 empty] | 0.7309 | [10 empty] | 0
20 | [12 empty] | 0.7309 | [10 empty] | 0
21 | [12 empty] | 0.7309 | [10 empty] | 0
22 | [12 empty] | 0.7307 | [10 empty] | 0
23 | [12 empty] | 0.7307 | [10 empty] | 0
24 | 92.7143 | 4.028 | 0.9582 | 0.1248 | 0.21 | 0.0045 | 0.0621 | 0.0508 | 0.0823 | 0.0091 | 1.4964 | 0.2595 | 0.7309 | 34.88 | 8331 | 38.62 | 9225 | 49.79 | [5 empty] | 100
25 | [12 empty] | 0.7306 | [10 empty] | 0
26 | [12 empty] | 0.7306 | [10 empty] | 0
27 | [12 empty] | 0.7306 | [10 empty] | 0
28 | [12 empty] | 0.7303 | [10 empty] | 0
29 | [12 empty] | 0.7307 | [10 empty] | 0
30 | [12 empty] | 0.7307 | [10 empty] | 0
31 | [23 empty] | 0
31 | [12 empty] | 0.7305 | [10 empty] | 0
| Начальник Сєвєродонецького ЛВУМГ | [12 empty] | Головко Ю.О. | [6 empty] | 2016-05-31
|  | Підрозділу підприємства, якому підпорядкована ВХАЛ | [11 empty] | прізвище |  |  |  |  | підпис |  |  | дата
| Інженер ВХАЛ | [12 empty] | Єрьоменко М.О. | [6 empty] | 2016-05-31
|  | ВХАЛ, де здійснювались аналізи газу | [11 empty] | прізвище |  |  |  |  | підпис |  |  | дата

## Додаток
ПАТ "УКРТРАНСГАЗ"
Філія УМГ"Харківтрансгаз"
Краматорський ПМ Краматорського ЛВУМГ
Додаток до Паспорту фізико-хімічних показників природного газу
переданого Краматорським ЛВУМГ та прийнятого РВУ "Донецькавтогаз" по ГРС Дружковка
з газопроводу Амвросіївка-Горловка-Слов`янськ за період з 01.05.2016р. по 31.05.2016р.
Число місяця | Обсяг газу, переданого за добу, м3 | [19 empty] | Загальний обсяг газу, м3 | Теплота згоряння ниижа, (за поточну добу та середньозважене значення за місяць) МДж/м3
ГРС Дружківка
1 | 573.21 | [19 empty] | 573.21 | 35.01 | Если в первом числе месяца у нас не было измерения ФХП, то в X15 вводим последнее значение Теплоты сгорания низшей вручную из прошлого месяца!
2 | 857.67 | [19 empty] | 857.67 | 35.01
3 | 774.89 | [19 empty] | 774.89 | 35.01
4 | 1420.79 | [19 empty] | 1420.79 | 34.85
5 | 1099.15 | [19 empty] | 1099.15 | 34.85
6 | 1107.7 | [19 empty] | 1107.7 | 34.85
7 | 815.92 | [19 empty] | 815.92 | 34.85
8 | 726.6 | [19 empty] | 726.6 | 34.85
9 | 707.45 | [19 empty] | 707.45 | 34.85
10 | 1096.97 | [19 empty] | 1096.97 | 34.81
11 | 1202.41 | [19 empty] | 1202.41 | 34.81
12 | 1246.51 | [19 empty] | 1246.51 | 34.81
13 | 1156.21 | [19 empty] | 1156.21 | 34.81
14 | 882.94 | [19 empty] | 882.94 | 34.81
15 | 622.7 | [19 empty] | 622.7 | 34.81
16 | 1119 | [19 empty] | 1119 | 34.81
17 | 1274.01 | [19 empty] | 1274.01 | 34.81
18 | 1275.66 | [19 empty] | 1275.66 | 34.83
19 | 1310.57 | [19 empty] | 1310.57 | 34.83
20 | 1724.18 | [19 empty] | 1724.18 | 34.83
21 | 1186.48 | [19 empty] | 1186.48 | 34.83
22 | 989.92 | [19 empty] | 989.92 | 34.83
23 | 1322.29 | [19 empty] | 1322.29 | 34.83
24 | 1525.16 | [19 empty] | 1525.16 | 34.88
25 | 1402.18 | [19 empty] | 1402.18 | 34.88
26 | 1039.43 | [19 empty] | 1039.43 | 34.88
27 | 1146.82 | [19 empty] | 1146.82 | 34.88
28 | 779.75 | [19 empty] | 779.75 | 34.88
29 | 769.6 | [19 empty] | 769.6 | 34.88
30 | 1229.43 | [19 empty] | 1229.43 | 34.88
31 | 1067.01 | [19 empty] | 1067.01 | 34.88
Загальний обсяг газу, м3 | 33452.61 | 0 | 0 | 0 | 0 | 0 | 0 | 0 | 0 | 0 | 0 | 0 | 0 | 0 | 0 | 0 | 0 | 0 | 0 | 0 | 33452.61 | 36.002 | Столбец X не трогать, данные пересчитываются и переносятся из Паспорта!
31
| В.о. начальника Краматорського ЛВУМГ | [19 empty] | В.В. Пархоменко
|  | Керівник підрозділу підприємства | [11 empty] | підпис | [6 empty] | прізвище
| Начальник служби ГВ та М | [19 empty] | А.М. Левкович
|  | Керівник служби, відповідальної за облік газу | [11 empty] | підпис | [6 empty] | прізвище

## Лист1
Данные по объекту DrugAGNKS1 (осн.) за 5/16.
День | V, м3 | V, м3 | dP, кгс/м2 | Pабс, кгс/см2 | T, °C | Ro, кг/м3 | ABC
1 | 575.51 | 2.3 | 573.21 | 24.15 | 11.55 | 0.7304 | A
2 | 861.14 | 3.47 | 857.67 | 24.66 | 14.81 | 0.7298 | A
3 | 847.19 | 72.3 | 774.89 | 24.73 | 14.95 | 0.73 | A
4 | 1426.65 | 5.86 | 1420.79 | 24.75 | 14.66 | 0.7303 | A
5 | 1116.94 | 17.79 | 1099.15 | 24.28 | 16.5 | 0.7302 | A
6 | 1121.04 | 13.34 | 1107.7 | 23.94 | 14.14 | 0.7323 | AB
7 | 834.91 | 18.99 | 815.92 | 22.42 | 12.67 | 0.7356 | A
8 | 734.34 | 7.74 | 726.6 | 21.91 | 15.9 | 0.7314 | A
9 | 718.9 | 11.45 | 707.45 | 21.85 | 16.35 | 0.7303 | A
10 | 1117.01 | 20.04 | 1096.97 | 21.25 | 17.65 | 0.7302 | A
11 | 1221.09 | 18.68 | 1202.41 | 20.87 | 18.01 | 0.7305 | A
12 | 1268.37 | 21.86 | 1246.51 | 20.7 | 14.28 | 0.7306 | AB
13 | 1175.21 | 19 | 1156.21 | 20.72 | 17.3 | 0.7306 | A
14 | 901.9 | 18.96 | 882.94 | 20.62 | 15.87 | 0.7306 | A
15 | 630.58 | 7.88 | 622.7 | 20.74 | 16.06 | 0.7302 | A
16 | 1140.65 | 21.65 | 1119 | 21.12 | 18.16 | 0.73 | A
17 | 1290.95 | 16.94 | 1274.01 | 21.84 | 15.85 | 0.7306 | A
18 | 1291.82 | 16.16 | 1275.66 | 24.44 | 15.51 | 0.7308 | A
19 | 1331.31 | 20.74 | 1310.57 | 24.75 | 13.21 | 0.7308 | AB
20 | 1747.24 | 23.06 | 1724.18 | 23.37 | 15.16 | 0.7308 | A
21 | 1202.12 | 15.64 | 1186.48 | 22 | 15.24 | 0.7307 | A
22 | 1004.98 | 15.06 | 989.92 | 21.28 | 19.2 | 0.7306 | A
23 | 1355.41 | 33.12 | 1322.29 | 20.86 | 18.59 | 0.7306 | A
24 | 1549.22 | 24.06 | 1525.16 | 20.08 | 18.39 | 0.7308 | A
25 | 1427.94 | 25.76 | 1402.18 | 19.51 | 18.72 | 0.7306 | AB
26 | 1068.87 | 29.44 | 1039.43 | 19.83 | 19.57 | 0.7306 | A
27 | 1172.39 | 25.57 | 1146.82 | 22.26 | 20.19 | 0.7306 | A
28 | 788.45 | 8.7 | 779.75 | 24.4 | 22.95 | 0.7303 | A
29 | 769.9 | 0.3 | 769.6 | 24.73 | 19.66 | 0.7307 | A
30 | 1229.77 | 0.34 | 1229.43 | 24.65 | 20.17 | 0.7307 | A
31 | 1067.23 | 0.22 | 1067.01 | 25.26 | 18.75 | 0.7305 | A
Итого | 33989.06 | 536.44 | 33452.62 | 22.51 | 16.77 | 0.7307 | AB