## Паспорт
ПАТ "УКРТРАНСГАЗ"
Філія "УМГ"ХАРКІВТРАНСГАЗ"
Сєвєродонецьке ЛВУМГ
Вимірювальна хіміко-аналітична лабораторія
Свідоцтво про атестацію № РЬ 089/2014 дійсне до 06.06.2017 р.
ПАСПОРТ ФІЗИКО-ХІМІЧНИХ ПОКАЗНИКІВ ПРИРОДНОГО ГАЗУ
переданого Краматорським ЛВУМГ та прийнятого ТОВ "Кнауф Гипс Донбас" по ГРС Покровське
з газопроводу-відводу на ГРС 1,2 Вуглегірської ДРЕС за період з 01.05.2016р. по 31.05.2016р.
Число місяця | Компонентний склад , % мол. | [11 empty] | Фізико-хімічні показники газу, при 20 ºС, 101,325 кПа | [5 empty] | Температура точки роси вологи (Р = 3.92 МПа) | Температура точки роси вуглеводів, ºС | Маса механічних домішок, г/100м3 | Масова концентрація меркаптанової сірки, г/м3 | Масова концентрація сірководню, г/м3
| метан C₁ | етан C₂ | пропан С₃ | ізо-бутан i-C₄ | н-бутан н C₄ | нео-пентан нео-C₅ | ізо-пентан i-C₅ | н-пентан н-C₅ | гексани та вищі C₆+ | Кисень О₂ | азот N₂ | діоксид вуглецю CO₂ | Густина, кг/м3 | Теплота згоряння нижча, МДж/м3(кВт⋅год/м3) | Теплота зоряння нижча кКал/м³ | Теплота згоряння вища, МДж/м3 (кВт⋅год/м3) | Теплота згоряння вища кКал/м³ | Число Воббе вище, МДж/м3 (кВт⋅год/м3)
1 | [12 empty] | 0.7346 | [10 empty] | 0
2 | [12 empty] | 0.7342 | [10 empty] | 0
3 | [12 empty] | 0.7336 | [10 empty] | 0
4 | 92.7314 | 4.0392 | 0.9606 | 0.1199 | 0.1985 | 0.0104 | 0.0617 | 0.0467 | 0.0665 | 0.0077 | 1.4841 | 0.2733 | 0.7335 | 34.85 | 8324 | 38.6 | 9218 | 49.77 | [5 empty] | 100
5 | [12 empty] | 0.7313 | [10 empty] | 0
6 | [12 empty] | 0.7309 | [10 empty] | 0
7 | [12 empty] | 0.7307 | [10 empty] | 0
8 | [12 empty] | 0.7307 | [10 empty] | 0
9 | [12 empty] | 0.7308 | [10 empty] | 0
10 | 92.6015 | 4.0743 | 0.9772 | 0.1237 | 0.2039 | 0.0033 | 0.062 | 0.0523 | 0.0408 | 0.0078 | 1.5643 | 0.2889 | 0.7342 | 34.81 | 8314 | 38.55 | 9207 | 49.7 | [5 empty] | 100
11 | [12 empty] | 0.7309 | [10 empty] | 0
12 | [12 empty] | 0.7308 | [10 empty] | 0
13 | [12 empty] | 0.7311 | [10 empty] | 0
14 | [12 empty] | 0.7311 | [10 empty] | 0
15 | [12 empty] | 0.7312 | [10 empty] | 0
16 | [12 empty] | 0.731 | [10 empty] | 0
17 | [12 empty] | 0.7307 | [10 empty] | 0
18 | 92.5917 | 4.037 | 0.9758 | 0.1244 | 0.205 | 0.0045 | 0.0682 | 0.0538 | 0.0609 | 0.009 | 1.5793 | 0.2904 | 0.7304 | 34.83 | 8319 | 38.57 | 9212 | 49.71 | -11.3 | -10 | відс. | 0.006 | 0.0001 | 100
19 | [12 empty] | 0.7308 | [10 empty] | 0
20 | [12 empty] | 0.7311 | [10 empty] | 0
21 | [12 empty] | 0.7312 | [10 empty] | 0
22 | [12 empty] | 0.7313 | [10 empty] | 0
23 | [12 empty] | 0.7316 | [10 empty] | 0
24 | 92.7143 | 4.028 | 0.9582 | 0.1248 | 0.21 | 0.0045 | 0.0621 | 0.0508 | 0.0823 | 0.0091 | 1.4964 | 0.2595 | 0.7314 | 34.88 | 8331 | 38.62 | 9225 | 49.79 | [5 empty] | 100
25 | [12 empty] | 0.7312 | [10 empty] | 0
26 | [12 empty] | 0.731 | [10 empty] | 0
27 | [12 empty] | 0.7311 | [10 empty] | 0
28 | [12 empty] | 0.7312 | [10 empty] | 0
29 | [12 empty] | 0.7317 | [10 empty] | 0
30 | [12 empty] | 0.7313
31 | [12 empty] | 0.7306 | [10 empty] | 0
31 | [23 empty] | 0
| Начальник Сєвєродонецького ЛВУМГ | [12 empty] | Головко Ю.О. | [6 empty] | 2016-05-31
|  | Підрозділу підприємства, якому підпорядкована ВХАЛ | [11 empty] | прізвище |  |  |  |  | підпис |  |  | дата
| Інженер ВХАЛ | [12 empty] | Єрьоменко М.О. | [6 empty] | 2016-05-31
|  | ВХАЛ, де здійснювались аналізи газу | [11 empty] | прізвище |  |  |  |  | підпис |  |  | дата

## Додаток
ПАТ "УКРТРАНСГАЗ"
Філія УМГ"Харківтрансгаз"
Краматорський ПМ Краматорського ЛВУМГ
Додаток до Паспорту фізико-хімічних показників природного газу
переданого Краматорським ЛВУМГ та прийнятого ТОВ "Кнауф Гипс Донбас" по ГРС Покровське
з газопроводу-відводу на ГРС 1,2 Вуглегірської ДРЕС за період з 01.05.2016р. по 31.05.2016р.
Число місяця | Обсяг газу, переданого за добу, м3 | [19 empty] | Загальний обсяг газу, м3 | Теплота згоряння ниижа, (за поточну добу та середньозважене значення за місяць) МДж/м3
ГРС Покровське
1 | 106907.61 | [19 empty] | 106907.61 | 35.01 | Если в первом числе месяца у нас не было измерения ФХП, то в X15 вводим последнее значение Теплоты сгорания низшей вручную из прошлого месяца!
2 | 1945.86 | [19 empty] | 1945.86 | 35.01
3 | 1002.55 | [19 empty] | 1002.55 | 35.01
4 | 118455.36 | [19 empty] | 118455.36 | 34.85
5 | 153088.84 | [19 empty] | 153088.84 | 34.85
6 | 111531.59 | [19 empty] | 111531.59 | 34.85
7 | 64401.19 | [19 empty] | 64401.19 | 34.85
8 | 38537.54 | [19 empty] | 38537.54 | 34.85
9 | 8951.84 | [19 empty] | 8951.84 | 34.85
10 | 32147.32 | [19 empty] | 32147.32 | 34.81
11 | 67929.87 | [19 empty] | 67929.87 | 34.81
12 | 111390.31 | [19 empty] | 111390.31 | 34.81
13 | 123112.13 | [19 empty] | 123112.13 | 34.81
14 | 120980.65 | [19 empty] | 120980.65 | 34.81
15 | 116313.24 | [19 empty] | 116313.24 | 34.81
16 | 72972.85 | [19 empty] | 72972.85 | 34.81
17 | 25147.64 | [19 empty] | 25147.64 | 34.81
18 | 45080.37 | [19 empty] | 45080.37 | 34.83
19 | 61132.45 | [19 empty] | 61132.45 | 34.83
20 | 80133.49 | [19 empty] | 80133.49 | 34.83
21 | 51780.1 | [19 empty] | 51780.1 | 34.83
22 | 45857.49 | [19 empty] | 45857.49 | 34.83
23 | 8675.94 | [19 empty] | 8675.94 | 34.83
24 | 56767.51 | [19 empty] | 56767.51 | 34.88
25 | 115647.12 | [19 empty] | 115647.12 | 34.88
26 | 122197.72 | [19 empty] | 122197.72 | 34.88
27 | 123676.28 | [19 empty] | 123676.28 | 34.88
28 | 125075.89 | [19 empty] | 125075.89 | 34.88
29 | 110300.73 | [19 empty] | 110300.73 | 34.88
30 | 72526.06 | [19 empty] | 72526.06 | 34.88
Загальний обсяг газу, м3 | 2293667.54 | 0 | 0 | 0 | 0 | 0 | 0 | 0 | 0 | 0 | 0 | 0 | 0 | 0 | 0 | 0 | 0 | 0 | 0 | 0 | 2293667.54 | 34.8529 | Столбец X не трогать, данные пересчитываются и переносятся из Паспорта!
31
| Начальник Краматорського ЛВУМГ | [19 empty] | С.Г. Таушан
|  | Керівник підрозділу підприємства | [11 empty] | підпис | [6 empty] | прізвище
| Начальник служби ГВ та М | [19 empty] | А.М. Левкович
|  | Керівник служби, відповідальної за облік газу | [11 empty] | підпис | [6 empty] | прізвище

## Лист1
Данные по объекту Кнауф 1 (осн.) за 4/16.
День | V, м3 | V, м3
1 | 52559.64 | 54347.97 | 106907.61
2 | 487.03 | 1458.83 | 1945.86
3 | 0 | 1002.55 | 1002.55
4 | 57448.93 | 61006.43 | 118455.36
5 | 75271.98 | 77816.86 | 153088.84
6 | 54830.49 | 56701.1 | 111531.59
7 | 31681.01 | 32720.18 | 64401.19
8 | 18959.85 | 19577.69 | 38537.54
9 | 0 | 8951.84 | 8951.84
10 | 0 | 32147.32 | 32147.32
11 | 20702.29 | 47227.58 | 67929.87
12 | 54788.38 | 56601.93 | 111390.31
13 | 60560.72 | 62551.41 | 123112.13
14 | 59508.09 | 61472.56 | 120980.65
15 | 57202.63 | 59110.61 | 116313.24
16 | 35887.37 | 37085.48 | 72972.85
17 | 64.91 | 25082.73 | 25147.64
18 | 0 | 45080.37 | 45080.37
19 | 0 | 61132.45 | 61132.45
20 | 37916.72 | 42216.77 | 80133.49
21 | 25473.27 | 26306.83 | 51780.1
22 | 22561.06 | 23296.43 | 45857.49
23 | 0 | 8675.94 | 8675.94
24 | 18250.21 | 38517.3 | 56767.51
25 | 56893.76 | 58753.36 | 115647.12
26 | 60106.72 | 62091 | 122197.72
27 | 60825.9 | 62850.38 | 123676.28
28 | 61509.76 | 63566.13 | 125075.89
29 | 54247.96 | 56052.77 | 110300.73
30 | 35665.52 | 36860.54 | 72526.06
Итого | 1013404,18* | 1280263.36