## Паспорт
ПАТ "УКРТРАНСГАЗ"
Філія УМГ"Харківтрансгаз"
Сєвєродонецьке ЛВУМГ
Вимірювальна хіміко-аналітична лабораторія
Свідоцтво про атестацію № РЬ 089/2014 дійсне до 06.06.2017 р.
ПАСПОРТ ФІЗИКО-ХІМІЧНИХ ПОКАЗНИКІВ ПРИРОДНОГО ГАЗУ
переданого Краматорським ЛВУМГ та прийнятого РВУ "Донецькавтогаз" по АГНКС м.Маріуполь
з газопроводу Краматорськ-Донецьк-Маріуполь за період з 01.05.2016р. по 31.05.2016р.
| число місяця | Компонентний склад, % мол. | [9 empty] | Точка роси вологи (Р=3,92 МПа) | Точка роси вуглеводнів , 0С | Густина, кг/м3 | Теплота згоряння нижча, ккал/м3 | Число Воббе вище, ккал/м3 | Теплота згоряння нижча, МДж/м3 | Число Воббе вище МДж/м3 | Маса механ. домішок, г/100м3 | Масова концентрація меркаптанової сірки, г/м3 | Масова концентрація сірководню, г/м3
|  | Метан | Этан | Пропан | і-Бутан | н-Бутан | Пентани | Гексан та вищі | Азот | Діоксид вуглецю | Кисень
при 200С; 101,325 кПа
| 1 | 92.9582 | 4.071 | 0.6086 | 0.1239 | 0.2095 | 0.1056 | 0.1196 | 1.499 | 0.3045 |  |  |  | 0.7221 | 8295.619 | 11871.53 | 34.7097 | 49.6717 |  |  |  | 99.9999
| 2 | 92.9604 | 4.0615 | 0.6069 | 0.1248 | 0.2107 | 0.1048 | 0.117 | 1.498 | 0.3157 |  |  |  | 0.7221 | 8293.363 | 11868.41 | 34.7003 | 49.6586 |  |  |  | 99.9998
| 3 | 92.9604 | 4.0615 | 0.6069 | 0.1248 | 0.2107 | 0.1048 | 0.117 | 1.498 | 0.316 |  |  |  | 0.7221 | 8293.363 | 11868.41 | 34.7003 | 49.6586 |  |  |  | 100.0001
| 4 | 92.9561 | 4.2356 | 0.6164 | 0.1202 | 0.2062 | 0.1039 | 0.1234 | 1.469 | 0.169 |  |  |  | 0.7214 | 8319.698 | 11911.18 | 34.8105 | 49.8376 |  |  |  | 99.9998
| 5 | 93.0576 | 4.1267 | 0.6203 | 0.1281 | 0.2225 | 0.1081 | 0.1265 | 1.4619 | 0.148 |  |  |  | 0.7215 | 8299.079 | 11867.81 | 34.7242 | 49.6561 |  |  |  | 99.9997
| 6 | 92.6579 | 4.2438 | 0.6292 | 0.1239 | 0.2148 | 0.1074 | 0.1265 | 1.664 | 0.232 |  |  |  | 0.7224 | 8319.487 | 11902.44 | 34.8096 | 49.801 |  |  |  | 99.9995
| 7 | 92.9178 | 4.2787 | 0.6069 | 0.1216 | 0.2097 | 0.1054 | 0.1259 | 1.469 | 0.1647 |  |  |  | 0.7217 | 8322.746 | 11912.96 | 34.8232 | 49.845 |  |  |  | 99.9997
| 8 | 92.9052 | 4.2775 | 0.6065 | 0.1212 | 0.2092 | 0.1052 | 0.1252 | 1.4779 | 0.1721 |  |  |  | 0.7217 | 8321.847 | 11911.55 | 34.8194 | 49.8391 |  |  |  | 100 | ОК
| 9 | 92.8808 | 4.2915 | 0.6123 | 0.1209 | 0.2081 | 0.1048 | 0.1268 | 1.4749 | 0.1802 |  |  |  | 0.722 | 8323.323 | 11911.67 | 34.8256 | 49.8396 |  |  |  | 100.0003
| 10 | 92.8713 | 4.2694 | 0.6253 | 0.1215 | 0.2097 | 0.1055 | 0.1286 | 1.47 | 0.199 |  |  |  | 0.7224 | 8322.085 | 11906.37 | 34.8204 | 49.8174 |  |  |  | 100.0003
| 11 | 92.8679 | 4.2673 | 0.6172 | 0.1212 | 0.2094 | 0.105 | 0.13 | 1.484 | 0.1976 |  |  |  | 0.7222 | 8323.059 | 11909.58 | 34.8245 | 49.8309 |  |  |  | 99.9996
| 12 | 92.8833 | 4.2728 | 0.6158 | 0.1216 | 0.2099 | 0.1046 | 0.1292 | 1.461 | 0.202 |  |  |  | 0.7222 | 8322.98 | 11909.16 | 34.8242 | 49.8291 |  |  |  | 100.0002
| 13 | 92.8857 | 4.2728 | 0.6158 | 0.1216 | 0.2099 | 0.1046 | 0.1292 | 1.4583 | 0.202 |  |  |  | 0.7222 | 8322.98 | 11909.16 | 34.8242 | 49.8291 |  |  |  | 99.9999
| 14 | 92.8857 | 4.2728 | 0.6158 | 0.1216 | 0.2099 | 0.1046 | 0.1292 | 1.4583 | 0.202 |  |  |  | 0.722 | 8322.98 | 11909.16 | 34.8242 | 49.8291 |  |  |  | 99.9999
| 15 | 92.8857 | 4.2728 | 0.6158 | 0.1216 | 0.2099 | 0.1046 | 0.1292 | 1.4583 | 0.202 |  |  |  | 0.7222 | 8322.98 | 11909.16 | 34.8242 | 49.8291 |  |  |  | 99.9999
| 16 | 92.8857 | 4.2728 | 0.6158 | 0.1216 | 0.2099 | 0.1046 | 0.1292 | 1.4583 | 0.202 |  |  |  | 0.7222 | 8322.98 | 11909.16 | 34.8242 | 49.8291 |  |  |  | 99.9999
| 17 | 92.8857 | 4.2728 | 0.6158 | 0.1216 | 0.2099 | 0.1046 | 0.1292 | 1.4583 | 0.202 | 0.009 | -10.8 | -7 | 0.7222 | 8322.98 | 11909.16 | 34.8242 | 49.8291 | відс. | 0.007 | 0.0001 | 82.2089
| 18 | 92.8773 | 4.2705 | 0.6103 | 0.1231 | 0.2112 | 0.1056 | 0.1316 | 1.461 | 0.209 |  |  |  | 0.7225 | 8321.441 | 11904.9 | 34.8177 | 49.8113 |  |  |  | 99.9996
| 19 | 92.7137 | 4.305 | 0.6041 | 0.1239 | 0.2106 | 0.1075 | 0.1374 | 1.5793 | 0.2186 |  |  |  | 0.723 | 8322.27 | 11901.08 | 34.8212 | 49.7953 |  |  |  | 100.0001
| 20 | [7 empty] | 1.5793 | 0.214 |  |  |  | 0.723 | [7 empty] | 1.7933
| 21 | [7 empty] | 1.5793 | 0.226 |  |  |  | 0.723 | [7 empty] | 1.8053
| 22 | [7 empty] | 1.5793 | 0.2455 |  |  |  | 0.723 | [7 empty] | 1.8248
| 23 | [7 empty] | 1.5793 | 0.244 |  |  |  | 0.723 | [7 empty] | 1.8233
| 24 | 92.7143 | 4.028 | 0.9582 | 0.1248 | 0.21 | 0.1174 | 0.0823 | 1.4964 | 0.2595 | 0.0091 |  |  | 0.723 | 8331 |  | 34.88 | 49.79 |  |  |  | 100 | ОК
| 25 | [7 empty] | 1.4964 | 0.2595 |  |  |  | 0.723 | [7 empty] | 1.7559
| 26 | [7 empty] | 1.4964 | 0.2595 |  |  |  | 0.723 | [7 empty] | 1.7559
| 27 | [7 empty] | 1.4964 | 0.2595 |  |  |  | 0.723 | [7 empty] | 1.7559
| 28 | [7 empty] | 1.4964 | 0.2595 |  |  |  | 0.723 | [7 empty] | 1.7559
| 29 | [7 empty] | 1.4964 | 0.2595 |  |  |  | 0.723 | [7 empty] | 1.7559
| 30 | [7 empty] | 1.4964 | 0.2595 |  |  |  | 0.723 | [7 empty] | 1.7559
| 31 | [7 empty] | 1.4964 | 0.2595 |  |  |  | 0.723 | [7 empty] | 1.7559
|  | Начальник Сєвєродонецького ЛВУМГ | [12 empty] | Головко Ю.О.
|  |  | Підрозділу підприємства, якому підпорядкована ВХАЛ | [11 empty] | прізвище |  |  |  |  | підпис
|  | Інженер ВХАЛ | [12 empty] | Єрьоменко М.О.
|  |  | ВХАЛ, де здійснювались аналізи газу | [11 empty] | прізвище |  |  |  |  | підпис

## Додаток
ПАТ "УКРТРАНСГАЗ"
Філія УМГ"Харківтрансгаз"
Ялтинський ПМ Краматорського ЛВУМГ
Додаток до Паспорту фізико-хімічних показників природного газу
переданого Краматорським ЛВУМГ та прийнятого РВУ "Донецькавтогаз" по АГНКС м.Маріуполь
з газопроводу Краматорськ-Донецьк-Маріуполь за період з 01.05.2016р. по 31.05.2016р.
Число місяця | Обсяг газу, переданого за добу, м3 | [19 empty] | Загальний обсяг газу, м3 | Теплота згоряння ниижа, (за поточну добу та середньозважене значення за місяць) МДж/м3
ГРС 1 м. Маріуполь ВТ "АГНКС"
1 | 1083.05 | [19 empty] | 1083.05 | 34.7097 | Если в первом числе месяца у нас не было измерения ФХП, то в X15 вводим последнее значение Теплоты сгорания низшей вручную из прошлого месяца!
2 | 917.91 | [19 empty] | 917.91 | 34.7003
3 | 1391.84 | [19 empty] | 1391.84 | 34.7003
4 | 1720.79 | [19 empty] | 1720.79 | 34.8105
5 | 1693.36 | [19 empty] | 1693.36 | 34.7242
6 | 1804.4 | [19 empty] | 1804.4 | 34.8096
7 | 1336.86 | [19 empty] | 1336.86 | 34.8232
8 | 1055.67 | [19 empty] | 1055.67 | 34.8194
9 | 1327.64 | [19 empty] | 1327.64 | 34.8256
10 | 1819.4 | [19 empty] | 1819.4 | 34.8204
11 | 1852.2 | [19 empty] | 1852.2 | 34.8245
12 | 1594.36 | [19 empty] | 1594.36 | 34.8242
13 | 1737.83 | [19 empty] | 1737.83 | 34.8242
14 | 1065.85 | [19 empty] | 1065.85 | 34.8242
15 | 1164.75 | [19 empty] | 1164.75 | 34.8242
16 | 1632.75 | [19 empty] | 1632.75 | 34.8242
17 | 2003.8 | [19 empty] | 2003.8 | 34.8242
18 | 1671.11 | [19 empty] | 1671.11 | 34.8177
19 | 1812.77 | [19 empty] | 1812.77 | 34.8212
20 | 1798.94 | [19 empty] | 1798.94 | 34.8212
21 | 1437.27 | [19 empty] | 1437.27 | 34.8212
22 | 1148.62 | [19 empty] | 1148.62 | 34.8212
23 | 1709.33 | [19 empty] | 1709.33 | 34.8212
24 | 1745.63 | [19 empty] | 1745.63 | 34.88
25 | 1971.13 | [19 empty] | 1971.13 | 34.88
26 | 1739.47 | [19 empty] | 1739.47 | 34.88
27 | 1692.49 | [19 empty] | 1692.49 | 34.88
28 | 1187.87 | [19 empty] | 1187.87 | 34.88
29 | 1015.92 | [19 empty] | 1015.92 | 34.88
30 | 1643.32 | [19 empty] | 1643.32 | 34.88
31 | 1865.51 | [19 empty] | 1865.51 | 34.88
Загальний обсяг газу, м3 | 47641.84 | 0 | 0 | 0 | 0 | 0 | 0 | 0 | 0 | 0 | 0 | 0 | 0 | 0 | 0 | 0 | 0 | 0 | 0 | 0 | 47641.84 | 34.8251 | Столбец X не трогать, данные пересчитываются и переносятся из Паспорта!
| В.о. начальника Краматорського ЛВУМГ | [19 empty] | В.В. Пархоменко
|  | Керівник підрозділу підприємства | [11 empty] | підпис | [6 empty] | прізвище
| Начальник служби ГВ та М | [19 empty] | А.М. Левкович
|  | Керівник служби, відповідальної за облік газу | [11 empty] | підпис | [6 empty] | прізвище

## Лист1
Данные по объекту АГНКС (осн.) за 5/16.
День | V, м3 | dP, кгс/м2 | Pизб, кгс/см2 | T, °C | ABC
1 | 1083.05 | 17.122 | 6.39 | 13.05 | A
2 | 917.91 | 14.074 | 6.58 | 14.79 | AB
3 | 1391.84 | 21.921 | 6.44 | 14.96 | AB
4 | 1720.79 | 26.795 | 6.23 | 14.1 | A
5 | 1693.36 | 26.569 | 6.53 | 13.88 | A
6 | 1804.4 | 28.184 | 6.39 | 16.61 | AB
7 | 1336.86 | 21.11 | 6.58 | 15.32 | AB
8 | 1055.67 | 16.67 | 6.65 | 16.22 | AB
9 | 1327.64 | 20.984 | 6.6 | 18.98 | A
10 | 1819.4 | 27.989 | 6.42 | 18.45 | AB
11 | 1852.2 | 29.263 | 6.42 | 15.5 | AB
12 | 1594.36 | 25.101 | 6.49 | 14.43 | AB
13 | 1737.83 | 27.605 | 6.43 | 18.43 | AB
14 | 1065.85 | 16.138 | 6.45 | 19.32 | AB
15 | 1164.75 | 18.363 | 6.5 | 17.03 | A
16 | 1632.75 | 25.958 | 6.45 | 19.03 | AB
17 | 2003.8 | 31.822 | 6.4 | 18.39 | A
18 | 1671.11 | 25.851 | 6.51 | 17.45 | A
19 | 1812.77 | 28.504 | 6.35 | 13.99 | A
20 | 1798.94 | 28.265 | 6.35 | 15.58 | AB
21 | 1437.27 | 22.757 | 6.71 | 17.69 | A
22 | 1148.62 | 17.659 | 6.43 | 19.25 | A
23 | 1709.33 | 27.053 | 6.46 | 17.52 | A
24 | 1745.63 | 26.873 | 6.38 | 19.85 | A
25 | 1971.13 | 28.651 | 6.59 | 19.64 | AB
26 | 1739.47 | 27.44 | 6.37 | 18.31 | A
27 | 1692.49 | 26.941 | 6.37 | 16.16 | A
28 | 1187.87 | 18.979 | 6.27 | 22.24 | A
29 | 1015.92 | 16.089 | 6.33 | 21.39 | A
30 | 1643.32 | 25.53 | 6.28 | 20.71 | A
31 | 1865.51 | 29.302 | 6.26 | 19.92 | A
Итого | 47641.85 | 17.122 | 6.39 | 13.05 | AB