## ДУД-І Ужгород
ПАТ "Укртрансгаз"
філія УМГ "Прикарпаттрансгаз"
Закарпатське ЛВУМГ
Вимірювальна хіміко-аналітична лабораторія
Свідоцтво про атестацю № РВ-0033-13 чинне до 26.06.2018р.
ПАСПОРТ ФІЗИКО-ХІМІЧНИХ ПОКАЗНИКІВ ПРИРОДНОГО ГАЗУ
переданого Закарпатським ЛВУМГ та прийнятого ПАТ "Закарпатгаз" ГРС Ужгород, Геївці, Чоп, П.-Комарівці
газопроводу ДУД-І за період
з 01 лютого по 29 лютого 2016 року
Число місяця | Компонентний склад, % мол. | [13 empty] | Густина , кг/м3 | Теплота згоряння нижча, МДж/м3 (кВт⋅год/м3) | Теплота згоряння вища, МДж/м3 (кВт⋅год/м3) | Число Воббе вище, МДж/м3 (кВт⋅год/м3) | Температура точки роси вологи | Температура точки роси вуглеводнів, ºС | Масова концентрація сірководню ,г/м3 | Масова концентрація меркаптанової сірки , г/м3 | Маса механічних домішок , г/м3 | Об'єм газу, м3
| метан | етан | пропан | ізо-бутан | н-бутан | нео-пентан | ізо-пентан | н-пентан | гексани та вищі | кисень | азот | діоксид вуглецю | гелій | водень |  |  |  |  | (Р = 3.92 МПа), ºС
при 20 ºС,
101,325 кПа
| #DIV/0! | #DIV/0! | #DIV/0! | #DIV/0! | #DIV/0! | #DIV/0! | #DIV/0! | #DIV/0! | #DIV/0! | #DIV/0! | #DIV/0! | #DIV/0! | #DIV/0! | #DIV/0! | #DIV/0! | #DIV/0! | #DIV/0! | #DIV/0! | #DIV/0! | #DIV/0! | #DIV/0! | #DIV/0! | #DIV/0! | #DIV/0!
Начальник Закарпатського ЛВУМГ | [6 empty] | Лукіта В.Ф.
Підрозділу підприємства, якому підпорядкована лабораторія | [6 empty] | прізвище |  |  | підпис |  |  | дата
Начальник ВХАЛ | [6 empty] | Завадяк О.В.
Лабораторія, де здійснювались аналізи газу | [6 empty] | прізвище |  |  | підпис |  |  | дата

## ДУД-І Ужгород (2)
ПАТ "Укртрансгаз"
філія УМГ "Прикарпаттрансгаз"
Закарпатське ЛВУМГ
Вимірювальна хіміко-аналітична лабораторія
Свідоцтво про атестацю № РВ-0033-13 чинне до 26.06.2018р.
ПАСПОРТ ФІЗИКО-ХІМІЧНИХ ПОКАЗНИКІВ ПРИРОДНОГО ГАЗУ
переданого Закарпатським ЛВУМГ та прийнятого ПАТ "Закарпатгаз" ГРС Ужгород, Геївці, Чоп, П.-Комарівці
газопроводу ДУД-І за період
з 01 лютого по 29 лютого 2016 року
Число місяця | Компонентний склад, % мол. | [13 empty] | Густина , кг/м3 | Теплота згоряння нижча, МДж/м3 (кВт⋅год/м3) | Теплота згоряння вища, МДж/м3 (кВт⋅год/м3) | Число Воббе вище, МДж/м3 (кВт⋅год/м3) | Температура точки роси вологи | Температура точки роси вуглеводнів, ºС | Масова концентрація сірководню ,г/м3 | Масова концентрація меркаптанової сірки , г/м3 | Маса механічних домішок , г/м3 | Об'єм газу, м3
| метан | етан | пропан | ізо-бутан | н-бутан | нео-пентан | ізо-пентан | н-пентан | гексани та вищі | кисень | азот | діоксид вуглецю | гелій | водень |  |  |  |  | (Р = 3.92 МПа), ºС
при 20 ºС,
101,325 кПа
01.02. | 92.584 | 2.51 | 0.743 | 0.115 | 0.123 | 0.002 | 0.025 | 0.017 | 0.023 |  | 3.523 | 0.32 | 0.014 | 0.001 | 0.7155 | 33.45 | 37.08 | 48
02.02. | 92.257 | 2.654 | 0.769 | 0.116 | 0.127 | 0.003 | 0.025 | 0.018 | 0.024 |  | 3.606 | 0.386 | 0.014 | 0.001 | 0.7213 | 33.45 | 37.09 | 47.93
03.02. | 92.423 | 2.604 | 0.783 | 0.123 | 0.131 | 0.003 | 0.026 | 0.018 | 0.024 |  | 3.536 | 0.314 | 0.014 | 0.001 | 0.7202 | 33.51 | 37.14 | 48.04 | -8.4
04.02. | 92.45 | 2.504 | 0.759 | 0.121 | 0.128 | 0.002 | 0.026 | 0.018 | 0.023 |  | 3.664 | 0.29 | 0.014 | 0.001 | 0.7196 | 33.43 | 37.06 | 47.95
05.02. | 92.905 | 2.293 | 0.685 | 0.108 | 0.114 | 0.002 | 0.023 | 0.016 | 0.021 |  | 3.543 | 0.275 | 0.014 | 0.001 | 0.716 | 33.35 | 36.98 | 47.96
06.02. | 92.777 | 2.258 | 0.675 | 0.107 | 0.112 | 0.002 | 0.023 | 0.016 | 0.02 |  | 3.725 | 0.27 | 0.014 | 0.001 | 0.7165 | 33.27 | 36.89 | 47.84
07.02. | 93.304 | 2.076 | 0.641 | 0.106 | 0.104 | 0.002 | 0.02 | 0.014 | 0.017 | 0.003 | 3.545 | 0.153 | 0.014 | 0.001 | 0.7124 | 33.29 | 36.92 | 48
08.02. | 93.39 | 2.02 | 0.621 | 0.102 | 0.1 | 0.002 | 0.019 | 0.013 | 0.015 |  | 3.565 | 0.138 | 0.014 | 0.001 | 0.7115 | 33.25 | 36.88 | 47.98
09.02. | 93.325 | 2.061 | 0.635 | 0.104 | 0.103 | 0.002 | 0.02 | 0.014 | 0.017 |  | 3.553 | 0.151 | 0.014 | 0.001 | 0.7122 | 33.28 | 36.9 | 47.99
10.02. | 93.26 | 2.081 | 0.642 | 0.105 | 0.104 | 0.002 | 0.02 | 0.014 | 0.018 |  | 3.599 | 0.14 | 0.014 | 0.001 | 0.7125 | 33.28 | 36.9 | 47.98 | -8.9 |  | 0.0001 | 0.0002
11.02. | 93.431 | 2.155 | 0.668 | 0.109 | 0.108 | 0.002 | 0.021 | 0.014 | 0.017 |  | 3.312 | 0.148 | 0.014 | 0.001 | 0.7121 | 33.41 | 37.05 | 48.19
12.02. | 92.823 | 2.112 | 0.648 | 0.106 | 0.104 | 0.002 | 0.02 | 0.014 | 0.016 |  | 3.995 | 0.145 | 0.014 | 0.001 | 0.7148 | 33.15 | 36.76 | 47.73
13.02. | 93.165 | 2.118 | 0.652 | 0.107 | 0.104 | 0.002 | 0.02 | 0.014 | 0.017 |  | 3.645 | 0.141 | 0.014 | 0.001 | 0.7031 | 33.28 | 36.9 | 47.96
14.02. | 93.16 | 2.149 | 0.663 | 0.108 | 0.106 | 0.002 | 0.02 | 0.014 | 0.017 |  | 3.606 | 0.14 | 0.014 | 0.001 | 0.7132 | 33.31 | 36.93 | 47.99
15.02. | 93.214 | 2.175 | 0.67 | 0.109 | 0.106 | 0.002 | 0.02 | 0.014 | 0.016 |  | 3.518 | 0.141 | 0.014 | 0.001 | 0.713 | 33.35 | 36.98 | 48.06
16.02. | 93.238 | 2.199 | 0.677 | 0.11 | 0.108 | 0.002 | 0.02 | 0.014 | 0.015 |  | 3.457 | 0.145 | 0.014 | 0.001 | 0.7131 | 33.38 | 37.01 | 48.1 |  |  |  |  | 0
17.02. | 93.322 | 2.239 | 0.689 | 0.112 | 0.109 | 0.002 | 0.021 | 0.014 | 0.016 |  | 3.316 | 0.145 | 0.014 | 0.001 | 0.7128 | 33.45 | 37.09 | 48.21 | -9.1
18.02. | 93.245 | 2.234 | 0.687 | 0.111 | 0.109 | 0.002 | 0.021 | 0.014 | 0.016 |  | 3.4 | 0.146 | 0.014 | 0.001 | 0.7132 | 33.41 | 37.05 | 48.15
19.02. | 93.22 | 2.265 | 0.698 | 0.113 | 0.11 | 0.002 | 0.021 | 0.014 | 0.016 |  | 3.377 | 0.149 | 0.014 | 0.001 | 0.7135 | 33.44 | 37.08 | 48.17
20.02. | 93.267 | 2.22 | 0.682 | 0.11 | 0.107 | 0.002 | 0.021 | 0.014 | 0.016 |  | 3.393 | 0.153 | 0.014 | 0.001 | 0.713 | 33.4 | 37.04 | 48.14
21.02. | 93.209 | 2.275 | 0.708 | 0.114 | 0.112 | 0.002 | 0.021 | 0.015 | 0.016 |  | 3.362 | 0.151 | 0.014 | 0.001 | 0.7137 | 33.45 | 37.04 | 48.19
22.02. | 93.117 | 2.308 | 0.718 | 0.116 | 0.114 | 0.002 | 0.021 | 0.014 | 0.016 |  | 3.399 | 0.16 | 0.014 | 0.001 | 0.7143 | 33.45 | 37.09 | 48.17
23.02. | 93.112 | 2.363 | 0.738 | 0.119 | 0.116 | 0.002 | 0.021 | 0.015 | 0.017 |  | 3.326 | 0.156 | 0.014 | 0.001 | 0.7146 | 33.51 | 37.15 | 48.24
24.02. | 93.036 | 2.352 | 0.739 | 0.12 | 0.118 | 0.002 | 0.022 | 0.015 | 0.017 |  | 3.41 | 0.154 | 0.014 | 0.001 | 0.715 | 33.48 | 37.13 | 48.18 | -9
25.02. | 93.173 | 2.309 | 0.725 | 0.118 | 0.115 | 0.002 | 0.021 | 0.015 | 0.017 |  | 3.35 | 0.14 | 0.014 | 0.001 | 0.714 | 33.48 | 37.13 | 48.22
26.02. | 93.114 | 2.267 | 0.716 | 0.117 | 0.115 | 0.002 | 0.022 | 0.015 | 0.016 |  | 3.467 | 0.134 | 0.014 | 0.001 | 0.7141 | 33.43 | 37.07 | 48.14
27.02. | 93.151 | 2.291 | 0.719 | 0.117 | 0.115 | 0.002 | 0.021 | 0.015 | 0.016 |  | 3.401 | 0.137 | 0.014 | 0.001 | 0.714 | 33.46 | 37.1 | 48.18
28.02. | 93.141 | 2.293 | 0.71 | 0.115 | 0.112 | 0.002 | 0.021 | 0.014 | 0.015 |  | 3.42 | 0.142 | 0.014 | 0.001 | 0.714 | 33.44 | 37.08 | 48.16
29.02. | 93.237 | 2.251 | 0.692 | 0.111 | 0.109 | 0.002 | 0.02 | 0.014 | 0.015 |  | 3.394 | 0.14 | 0.014 | 0.001 | 0.7132 | 33.42 | 37.06 | 48.16
Середнє значення | 93.068 | 2.263 | 0.695 | 0.112 | 0.112 | 0.002 | 0.021 | 0.015 | 0.018 | 0.003 | 3.497 | 0.179 | 0.014 | 0.001 | 0.71401 | 33.3883 | 37.02 | 48.0693 | -8.85 |  | 0.0001 | 0.0002 | 0
Начальник Закарпатського ЛВУМГ | [6 empty] | Лукіта В.Ф. | [5 empty] | 01.03.2016р.
Підрозділу підприємства, якому підпорядкована лабораторія | [6 empty] | прізвище |  |  | підпис |  |  | дата | [10 empty] | #DIV/0!
Начальник ВХАЛ | [6 empty] | Завадяк О.В. | [5 empty] | 01.03.2016р.
Лабораторія, де здійснювались аналізи газу | [6 empty] | прізвище |  |  | підпис |  |  | дата

## ДУД-І Ужгород (3)
ПАТ "Укртрансгаз"
філія УМГ "Прикарпаттрансгаз"
Закарпатське ЛВУМГ
Вимірювальна хіміко-аналітична лабораторія
Свідоцтво про атестацю № РВ-0033-13 чинне до 26.06.2018р.
ПАСПОРТ ФІЗИКО-ХІМІЧНИХ ПОКАЗНИКІВ ПРИРОДНОГО ГАЗУ
переданого Закарпатським ЛВУМГ та прийнятого ПАТ "Закарпатгаз" ГРС Ужгород, Геївці, Чоп, П.-Комарівці
газопроводу ДУД-І за період
з 01 березня по 31 березня 2016 року
Число місяця | Компонентний склад, % мол. | [13 empty] | Густина , кг/м3 | Теплота згоряння нижча, МДж/м3 (кВт⋅год/м3) | Теплота згоряння вища, МДж/м3 (кВт⋅год/м3) | Число Воббе вище, МДж/м3 (кВт⋅год/м3) | Температура точки роси вологи | Температура точки роси вуглеводнів, ºС | Масова концентрація сірководню ,г/м3 | Масова концентрація меркаптанової сірки , г/м3 | Маса механічних домішок , г/м3 | Об'єм газу, м3
| метан | етан | пропан | ізо-бутан | н-бутан | нео-пентан | ізо-пентан | н-пентан | гексани та вищі | кисень | азот | діоксид вуглецю | гелій | водень |  |  |  |  | (Р = 3.92 МПа), ºС
при 20 ºС,
101,325 кПа
01.03. | 92.703 | 2.377 | 0.691 | 0.105 | 0.114 | 0.002 | 0.023 | 0.016 | 0.021 |  | 3.588 | 0.345 | 0.014 | 0.001 | 0.7176 | 33.33 | 36.96 | 47.89
02.03. | 91.512 | 2.887 | 0.77 | 0.104 | 0.131 | 0.003 | 0.029 | 0.02 | 0.034 |  | 3.819 | 0.676 | 0.014 | 0.001 | 0.7274 | 33.36 | 36.98 | 47.59
03.03. | 91.622 | 2.862 | 0.763 | 0.104 | 0.129 | 0.003 | 0.028 | 0.02 | 0.034 |  | 3.763 | 0.657 | 0.014 | 0.001 | 0.7266 | 33.37 | 37 | 47.63
04.03. | 91.905 | 2.767 | 0.754 | 0.106 | 0.125 | 0.002 | 0.026 | 0.019 | 0.03 |  | 3.696 | 0.555 | 0.014 | 0.001 | 0.7242 | 33.39 | 37.02 | 47.74
05.03. | 91.918 | 2.771 | 0.748 | 0.104 | 0.123 | 0.003 | 0.026 | 0.018 | 0.029 |  | 3.679 | 0.566 | 0.014 | 0.001 | 0.7241 | 33.39 | 37.01 | 47.73
06.03. | 91.543 | 2.898 | 0.789 | 0.111 | 0.133 | 0.003 | 0.029 | 0.02 | 0.032 |  | 3.812 | 0.615 | 0.014 | 0.001 | 0.727 | 33.4 | 37.03 | 47.66
07.03. | 91.65 | 2.851 | 0.757 | 0.105 | 0.127 | 0.003 | 0.027 | 0.019 | 0.032 |  | 3.781 | 0.633 | 0.014 | 0.001 | 0.7262 | 33.36 | 36.99 | 47.63
08.03. | 92.02 | 2.691 | 0.73 | 0.103 | 0.123 | 0.003 | 0.027 | 0.019 | 0.03 |  | 3.688 | 0.551 | 0.014 | 0.001 | 0.7233 | 33.36 | 36.98 | 47.72
09.03. | 91.914 | 2.667 | 0.715 | 0.1 | 0.12 | 0.002 | 0.026 | 0.019 | 0.03 |  | 3.841 | 0.551 | 0.014 | 0.001 | 0.7236 | 33.29 | 36.9 | 47.61 | -8.6
10.03. | 93.488 | 2.668 | 0.748 | 0.11 | 0.122 | 0.002 | 0.025 | 0.017 | 0.025 |  | 2.349 | 0.431 | 0.014 | 0.001 | 0.7152 | 33.84 | 37.52 | 48.71
11.03. | 91.076 | 2.903 | 0.725 | 0.097 | 0.123 | 0.003 | 0.027 | 0.02 | 0.033 |  | 4.232 | 0.746 | 0.014 | 0.001 | 0.7295 | 33.16 | 36.76 | 47.24
12.03. | 91.084 | 2.803 | 0.699 | 0.093 | 0.118 | 0.003 | 0.026 | 0.019 | 0.031 |  | 4.397 | 0.712 | 0.014 | 0.001 | 0.7288 | 33.07 | 36.66 | 47.13
13.03. | 91.134 | 2.817 | 0.704 | 0.094 | 0.119 | 0.003 | 0.026 | 0.019 | 0.031 |  | 4.325 | 0.713 | 0.014 | 0.001 | 0.7286 | 33.1 | 36.7 | 47.18
14.03. | 91.026 | 2.927 | 0.756 | 0.104 | 0.131 | 0.003 | 0.03 | 0.022 | 0.034 |  | 4.219 | 0.733 | 0.014 | 0.001 | 0.7302 | 33.21 | 36.82 | 47.29
15.03. | 91.341 | 2.882 | 0.755 | 0.105 | 0.126 | 0.002 | 0.027 | 0.02 | 0.031 |  | 4.042 | 0.654 | 0.014 | 0.001 | 0.7278 | 33.28 | 36.89 | 47.45
16.03. | 91.644 | 2.789 | 0.766 | 0.111 | 0.128 | 0.002 | 0.027 | 0.019 | 0.029 |  | 3.937 | 0.533 | 0.014 | 0.001 | 0.7255 | 33.33 | 36.95 | 47.61
17.03. | 91.872 | 2.712 | 0.756 | 0.11 | 0.125 | 0.002 | 0.026 | 0.019 | 0.027 |  | 3.859 | 0.477 | 0.014 | 0.001 | 0.7238 | 33.35 | 36.97 | 47.69 | -8.8
18.03. | 92.054 | 2.732 | 0.765 | 0.111 | 0.127 | 0.002 | 0.026 | 0.019 | 0.028 |  | 3.643 | 0.478 | 0.014 | 0.001 | 0.723 | 33.43 | 37.07 | 47.84
19.03. | 92.085 | 2.71 | 0.75 | 0.107 | 0.126 | 0.003 | 0.027 | 0.019 | 0.03 |  | 3.6 | 0.528 | 0.014 | 0.001 | 0.7231 | 33.42 | 37.05 | 47.81
20.03. | 92.073 | 2.691 | 0.751 | 0.108 | 0.127 | 0.002 | 0.027 | 0.019 | 0.03 |  | 3.641 | 0.516 | 0.014 | 0.001 | 0.7231 | 33.4 | 37.03 | 47.8
21.03. | 92.669 | 2.682 | 0.759 | 0.11 | 0.126 | 0.002 | 0.026 | 0.019 | 0.028 | 0.01 | 3.082 | 0.472 | 0.014 | 0.001 | 0.7198 | 33.61 | 37.26 | 48.2
22.03. | 91.967 | 2.665 | 0.737 | 0.105 | 0.124 | 0.003 | 0.026 | 0.019 | 0.03 |  | 3.793 | 0.516 | 0.014 | 0.001 | 0.7234 | 33.33 | 36.96 | 47.69
23.03. | 91.906 | 2.654 | 0.733 | 0.105 | 0.123 | 0.002 | 0.026 | 0.019 | 0.03 |  | 3.872 | 0.515 | 0.014 | 0.001 | 0.7236 | 33.3 | 36.92 | 47.63
24.03. | 91.895 | 2.657 | 0.733 | 0.104 | 0.123 | 0.002 | 0.026 | 0.019 | 0.03 |  | 3.88 | 0.516 | 0.014 | 0.001 | 0.7237 | 33.3 | 36.92 | 47.62 | -9
25.03. | 91.803 | 2.66 | 0.736 | 0.106 | 0.124 | 0.002 | 0.026 | 0.019 | 0.03 |  | 3.963 | 0.516 | 0.014 | 0.001 | 0.7242 | 33.28 | 36.89 | 47.57
26.03. | 90.191 | 3.293 | 0.773 | 0.098 | 0.134 | 0.002 | 0.031 | 0.022 | 0.038 |  | 4.342 | 1.061 | 0.014 | 0.001 | 0.7371 | 33.17 | 36.77 | 47
27.03. | 90.986 | 3.016 | 0.766 | 0.105 | 0.13 | 0.003 | 0.029 | 0.021 | 0.033 |  | 4.116 | 0.78 | 0.014 | 0.001 | 0.7308 | 33.26 | 36.87 | 47.33
28.03. | 91.309 | 2.937 | 0.767 | 0.112 | 0.126 | 0.002 | 0.026 | 0.019 | 0.028 |  | 4.013 | 0.646 | 0.014 | 0.001 | 0.728 | 33.31 | 36.92 | 47.49
29.03. | 91.324 | 2.977 | 0.776 | 0.114 | 0.128 | 0.003 | 0.026 | 0.018 | 0.026 |  | 3.946 | 0.647 | 0.014 | 0.001 | 0.7281 | 33.35 | 36.96 | 47.54
30.03. | 91.132 | 2.976 | 0.78 | 0.116 | 0.13 | 0.003 | 0.028 | 0.019 | 0.027 |  | 4.111 | 0.663 | 0.014 | 0.001 | 0.7293 | 33.29 | 36.9 | 47.43
31.03. | 91.335 | 2.938 | 0.772 | 0.115 | 0.128 | 0.003 | 0.027 | 0.019 | 0.027 |  | 3.98 | 0.641 | 0.014 | 0.001 | 0.728 | 33.33 | 36.94 | 47.52 | -9.2 |  | 0.0001 | 0.0001 | 0
Середнє значення | 91.673 | 2.802 | 0.749 | 0.106 | 0.126 | 0.003 | 0.027 | 0.019 | 0.03 | 0.01 | 3.839 | 0.601 | 0.014 | 0.001 | 0.72563 | 33.3345 | 36.9548 | 47.6119 | -8.9 |  | 0.0001 | 0.0001 | 0 | 3 920 889
Начальник Закарпатського ЛВУМГ | [6 empty] | Лукіта В.Ф. | [5 empty] | 01.04.2016р.
Підрозділу підприємства, якому підпорядкована лабораторія | [6 empty] | прізвище |  |  | підпис |  |  | дата
Начальник ВХАЛ | [6 empty] | Завадяк О.В. | [5 empty] | 01.04.2016р.
Лабораторія, де здійснювались аналізи газу | [6 empty] | прізвище |  |  | підпис |  |  | дата

## ДУД-І Ужгород (4)
ПАТ "Укртрансгаз"
філія УМГ "Прикарпаттрансгаз"
Закарпатське ЛВУМГ
Вимірювальна хіміко-аналітична лабораторія
Свідоцтво про атестацю № РВ-0033-13 чинне до 26.06.2018р.
ПАСПОРТ ФІЗИКО-ХІМІЧНИХ ПОКАЗНИКІВ ПРИРОДНОГО ГАЗУ
переданого Закарпатським ЛВУМГ та прийнятого ПАТ "Закарпатгаз" ГРС Ужгород, Геївці, Чоп, П.-Комарівці
газопроводу ДУД-І за період
з 01 квітня по 30 квітня 2016 року
Число місяця | Компонентний склад, % мол. | [13 empty] | Густина , кг/м3 | Теплота згоряння нижча, МДж/м3 (кВт⋅год/м3) | Теплота згоряння вища, МДж/м3 (кВт⋅год/м3) | Число Воббе вище, МДж/м3 (кВт⋅год/м3) | Температура точки роси вологи | Температура точки роси вуглеводнів, ºС | Масова концентрація сірководню ,г/м3 | Масова концентрація меркаптанової сірки , г/м3 | Маса механічних домішок , г/м3 | Об'єм газу, м3
| метан | етан | пропан | ізо-бутан | н-бутан | нео-пентан | ізо-пентан | н-пентан | гексани та вищі | кисень | азот | діоксид вуглецю | гелій | водень |  |  |  |  | (Р = 3.92 МПа), ºС
при 20 ºС,
101,325 кПа
01.04. | 91.481 | 2.925 | 0.767 | 0.114 | 0.127 | 0.003 | 0.026 | 0.018 | 0.026 |  | 3.871 | 0.63 | 0.01 | 0.002 | 0.727 | 33.36 | 36.98 | 47.59
02.04. | 91.327 | 2.932 | 0.769 | 0.114 | 0.128 | 0.003 | 0.027 | 0.018 | 0.026 |  | 4.006 | 0.638 | 0.01 | 0.002 | 0.7279 | 33.31 | 36.93 | 47.5
03.04. | 91.77 | 3.286 | 0.814 | 0.111 | 0.137 | 0.003 | 0.03 | 0.021 | 0.029 |  | 2.88 | 0.907 | 0.01 | 0.002 | 0.7284 | 33.73 | 37.39 | 48.08
04.04. | 93.419 | 3.388 | 0.86 | 0.115 | 0.143 | 0.003 | 0.031 | 0.022 | 0.037 |  | 1.074 | 0.896 | 0.01 | 0.002 | 0.7209 | 34.41 | 38.14 | 49.3
05.04. | 92.404 | 3.774 | 0.843 | 0.111 | 0.14 | 0.003 | 0.031 | 0.021 | 0.034 |  | 1.436 | 1.191 | 0.01 | 0.002 | 0.728 | 34.27 | 37.98 | 48.86
06.04. | 92.236 | 3.926 | 0.894 | 0.115 | 0.15 | 0.003 | 0.034 | 0.024 | 0.037 |  | 1.24 | 1.329 | 0.01 | 0.002 | 0.7306 | 34.38 | 38.1 | 48.92 | -13.6
07.04. | 92.142 | 3.971 | 0.882 | 0.113 | 0.148 | 0.003 | 0.033 | 0.023 | 0.037 |  | 1.269 | 1.367 | 0.01 | 0.002 | 0.7312 | 34.36 | 38.08 | 48.87
08.04. | 92.162 | 3.965 | 0.883 | 0.113 | 0.147 | 0.003 | 0.033 | 0.023 | 0.038 |  | 1.26 | 1.361 | 0.01 | 0.002 | 0.7311 | 34.36 | 38.08 | 48.88
09.04. | 92.145 | 3.969 | 0.883 | 0.112 | 0.146 | 0.003 | 0.033 | 0.023 | 0.038 |  | 1.269 | 1.367 | 0.01 | 0.002 | 0.7312 | 34.36 | 38.07 | 48.87
10.04. | 92.363 | 3.879 | 0.885 | 0.112 | 0.145 | 0.003 | 0.032 | 0.023 | 0.037 |  | 1.228 | 1.281 | 0.01 | 0.002 | 0.7294 | 34.38 | 38.09 | 48.95
11.04. | 92.36 | 3.879 | 0.909 | 0.118 | 0.151 | 0.003 | 0.033 | 0.023 | 0.037 |  | 1.22 | 1.255 | 0.01 | 0.002 | 0.7296 | 34.41 | 38.13 | 48.99
12.04. | 92.139 | 4.081 | 0.846 | 0.109 | 0.143 | 0.003 | 0.033 | 0.023 | 0.038 |  | 1.195 | 1.378 | 0.01 | 0.002 | 0.731 | 34.38 | 38.1 | 48.91
13.04. | 90.694 | 6.324 | 0.108 | 0.006 | 0.023 | 0.001 | 0.011 | 0.012 | 0.05 |  | 0.581 | 2.178 | 0.01 | 0.002 | 0.7375 | 34.34 | 38.05 | 48.63
14.04. | 91.424 | 5.713 | 0.247 | 0.036 | 0.054 | 0.001 | 0.013 | 0.015 | 0.091 |  | 0.61 | 1.784 | 0.01 | 0.002 | 0.7334 | 34.48 | 38.2 | 48.96 | -14.2
15.04. | 90.985 | 5.892 | 0.461 | 0.062 | 0.111 | 0.001 | 0.039 | 0.039 | 0.117 |  | 0.564 | 1.717 | 0.01 | 0.002 | 0.7394 | 34.82 | 38.57 | 49.23
16.04. | 91.193 | 5.267 | 0.605 | 0.096 | 0.175 | 0.002 | 0.056 | 0.053 | 0.142 |  | 0.567 | 1.832 | 0.01 | 0.002 | 0.742 | 34.83 | 38.59 | 49.16
17.04. | 91.47 | 5.25 | 0.58 | 0.098 | 0.177 | 0.002 | 0.052 | 0.05 | 0.161 |  | 0.569 | 1.579 | 0.01 | 0.002 | 0.7391 | 34.92 | 38.68 | 49.38
18.04. | 91.139 | 5.547 | 0.492 | 0.083 | 0.15 | 0.002 | 0.044 | 0.04 | 0.159 |  | 0.652 | 1.68 | 0.01 | 0.002 | 0.7402 | 34.84 | 38.59 | 49.23
19.04. | 93.472 | 4.009 | 0.7 | 0.113 | 0.138 | 0.002 | 0.03 | 0.023 | 0.085 |  | 0.61 | 0.806 | 0.01 | 0.002 | 0.7206 | 34.73 | 38.49 | 49.77
20.04. | 95.21 | 2.813 | 0.864 | 0.138 | 0.134 | 0.002 | 0.024 | 0.016 | 0.022 |  | 0.594 | 0.171 | 0.01 | 0.002 | 0.7062 | 34.63 | 38.4 | 50.15
21.04. | 95.251 | 2.782 | 0.857 | 0.136 | 0.133 | 0.002 | 0.024 | 0.016 | 0.019 |  | 0.598 | 0.17 | 0.01 | 0.002 | 0.7058 | 34.63 | 38.38 | 50.14 | -13.8
22.04. | 95.255 | 2.775 | 0.856 | 0.136 | 0.133 | 0.002 | 0.024 | 0.016 | 0.02 |  | 0.601 | 0.17 | 0.01 | 0.002 | 0.7058 | 34.62 | 38.38 | 50.14
23.04. | 95.259 | 2.772 | 0.855 | 0.136 | 0.133 | 0.002 | 0.024 | 0.016 | 0.021 |  | 0.6 | 0.17 | 0.01 | 0.002 | 0.7058 | 34.62 | 38.38 | 50.14
24.04. | 95.258 | 2.771 | 0.856 | 0.136 | 0.133 | 0.002 | 0.024 | 0.016 | 0.022 |  | 0.6 | 0.17 | 0.01 | 0.002 | 0.7058 | 34.62 | 38.38 | 50.14
25.04. | 95.243 | 2.779 | 0.861 | 0.137 | 0.134 | 0.002 | 0.024 | 0.016 | 0.024 |  | 0.597 | 0.171 | 0.01 | 0.002 | 0.7061 | 34.63 | 38.39 | 50.15
26.04. | 93.869 | 3.785 | 0.654 | 0.105 | 0.113 | 0.002 | 0.023 | 0.017 | 0.038 |  | 0.613 | 0.769 | 0.01 | 0.002 | 0.7161 | 34.56 | 38.31 | 49.69
27.04. | 91.133 | 5.779 | 0.22 | 0.036 | 0.065 | 0.001 | 0.022 | 0.018 | 0.089 |  | 0.612 | 2.013 | 0.01 | 0.002 | 0.7366 | 34.42 | 38.14 | 48.77
28.04. | 91.717 | 4.824 | 0.548 | 0.073 | 0.115 | 0.002 | 0.03 | 0.027 | 0.137 | 0.002 | 0.869 | 1.644 | 0.01 | 0.002 | 0.7352 | 34.52 | 38.25 | 48.96 | -14.8 |  | 0.0002 | 0.0002 | 0
29.04. | 91.244 | 4.403 | 1.02 | 0.122 | 0.17 | 0.003 | 0.039 | 0.027 | 0.119 |  | 1.382 | 1.459 | 0.01 | 0.002 | 0.7402 | 34.62 | 38.35 | 48.92
30.04. | 91.418 | 4.345 | 1.015 | 0.124 | 0.167 | 0.003 | 0.038 | 0.027 | 0.087 |  | 1.364 | 1.4 | 0.01 | 0.002 | 0.738 | 34.58 | 38.31 | 48.94
Середнє значення | 92.571 | 4.06 | 0.734 | 0.104 | 0.132 | 0.002 | 0.031 | 0.024 | 0.061 | 0.002 | 1.151 | 1.116 | 0.01 | 0.002 | 0.72667 | 34.4373 | 38.1637 | 49.1407 | -14.1 |  | 0.0002 | 0.0002 | 0 | #DIV/0!
Начальник Закарпатського ЛВУМГ | [6 empty] | Лукіта В.Ф. | [5 empty] | 04.05.2016р.
Підрозділу підприємства, якому підпорядкована лабораторія | [6 empty] | прізвище |  |  | підпис |  |  | дата
Начальник ВХАЛ | [6 empty] | Завадяк О.В. | [5 empty] | 04.05.2016р.
Лабораторія, де здійснювались аналізи газу | [6 empty] | прізвище |  |  | підпис |  |  | дата

## ДУД-І Ужгород (5)
ПАТ "Укртрансгаз"
філія УМГ "Прикарпаттрансгаз"
Закарпатське ЛВУМГ
Вимірювальна хіміко-аналітична лабораторія
Свідоцтво про атестацю № РВ-0033-13 чинне до 26.06.2018р.
ПАСПОРТ ФІЗИКО-ХІМІЧНИХ ПОКАЗНИКІВ ПРИРОДНОГО ГАЗУ
переданого Закарпатським ЛВУМГ та прийнятого ПАТ "Закарпатгаз" ГРС Ужгород, Геївці, Чоп, П.-Комарівці
газопроводу ДУД-І за період
з 01 травня по 31 травня 2016 року
Число місяця | Компонентний склад, % мол. | [13 empty] | Густина , кг/м3 | Теплота згоряння нижча, МДж/м3 (кВт⋅год/м3) | Теплота згоряння вища, МДж/м3 (кВт⋅год/м3) | Число Воббе вище, МДж/м3 (кВт⋅год/м3) | Температура точки роси вологи | Температура точки роси вуглеводнів, ºС | Масова концентрація сірководню ,г/м3 | Масова концентрація меркаптанової сірки , г/м3 | Маса механічних домішок , г/м3 | Об'єм газу, м3
| метан | етан | пропан | ізо-бутан | н-бутан | нео-пентан | ізо-пентан | н-пентан | гексани та вищі | кисень | азот | діоксид вуглецю | гелій | водень |  |  |  |  | (Р = 3.92 МПа), ºС
при 20 ºС,
101,325 кПа
01.05. | 91.291 | 4.394 | 1.019 | 0.123 | 0.167 | 0.003 | 0.038 | 0.027 | 0.074 |  | 1.402 | 1.45 | 0.01 | 0.002 | 0.7387 | 34.55 | 38.28 | 48.87
02.05. | 91.296 | 4.405 | 1.018 | 0.122 | 0.167 | 0.003 | 0.038 | 0.027 | 0.068 |  | 1.38 | 1.464 | 0.01 | 0.002 | 0.7386 | 34.55 | 38.27 | 48.87
03.05. | 91.389 | 4.349 | 0.998 | 0.12 | 0.163 | 0.003 | 0.037 | 0.027 | 0.063 |  | 1.378 | 1.461 | 0.01 | 0.002 | 0.7378 | 34.51 | 38.23 | 48.85
04.05. | 91.349 | 4.355 | 0.99 | 0.12 | 0.163 | 0.003 | 0.037 | 0.026 | 0.06 |  | 1.381 | 1.504 | 0.01 | 0.002 | 0.7381 | 34.49 | 38.21 | 48.81
05.05. | 91.332 | 4.357 | 0.98 | 0.118 | 0.163 | 0.003 | 0.037 | 0.027 | 0.058 |  | 1.408 | 1.505 | 0.01 | 0.002 | 0.738 | 34.47 | 38.19 | 48.79 | -15.4
06.05. | 91.247 | 4.398 | 0.984 | 0.117 | 0.163 | 0.003 | 0.038 | 0.027 | 0.056 |  | 1.425 | 1.53 | 0.01 | 0.002 | 0.7387 | 34.47 | 38.19 | 48.76
07.05. | 91.196 | 4.41 | 0.996 | 0.118 | 0.165 | 0.003 | 0.038 | 0.027 | 0.056 |  | 1.433 | 1.546 | 0.01 | 0.002 | 0.7392 | 34.47 | 38.19 | 48.75
08.05. | 90.355 | 4.751 | 1.027 | 0.115 | 0.171 | 0.003 | 0.04 | 0.029 | 0.055 |  | 1.61 | 1.832 | 0.01 | 0.002 | 0.7459 | 34.43 | 38.14 | 48.46
09.05. | 90.508 | 5.316 | 0.732 | 0.084 | 0.132 | 0.003 | 0.036 | 0.028 | 0.058 |  | 1.223 | 1.868 | 0.01 | 0.002 | 0.743 | 34.48 | 38.2 | 48.64
10.05. | 91.074 | 6.14 | 0.105 | 0.001 | 0.01 | 0.001 | 0.007 | 0.008 | 0.068 |  | 0.572 | 2.002 | 0.01 | 0.002 | 0.7343 | 34.35 | 38.07 | 48.75
11.05. | 90.973 | 6.158 | 0.127 | 0.007 | 0.014 | 0.001 | 0.005 | 0.006 | 0.084 |  | 0.62 | 1.993 | 0.01 | 0.002 | 0.7353 | 34.38 | 38.09 | 48.75
12.05. | 91.376 | 5.799 | 0.333 | 0.043 | 0.065 | 0.001 | 0.01 | 0.007 | 0.097 | 0.002 | 0.593 | 1.662 | 0.01 | 0.002 | 0.7336 | 34.6 | 38.34 | 49.12 | -12.2
13.05. | 91.477 | 5.117 | 0.558 | 0.094 | 0.171 | 0.002 | 0.045 | 0.032 | 0.118 |  | 0.65 | 1.724 | 0.01 | 0.002 | 0.7381 | 34.71 | 38.45 | 49.12
14.05. | 91.214 | 5.532 | 0.373 | 0.062 | 0.108 | 0.001 | 0.029 | 0.024 | 0.131 |  | 0.567 | 1.947 | 0.01 | 0.002 | 0.7387 | 34.59 | 38.33 | 48.94
15.05. | 91.069 | 5.863 | 0.302 | 0.056 | 0.108 | 0.001 | 0.033 | 0.028 | 0.141 |  | 0.575 | 1.812 | 0.01 | 0.002 | 0.7386 | 34.7 | 38.44 | 49.09
16.05. | 90.745 | 6.122 | 0.022 | 0.001 | 0.012 | 0 | 0.009 | 0.013 | 0.149 |  | 0.576 | 2.339 | 0.01 | 0.002 | 0.7397 | 34.3 | 38.01 | 48.5
17.05. | 92.82 | 4.569 | 0.459 | 0.071 | 0.07 | 0.001 | 0.014 | 0.012 | 0.112 |  | 0.575 | 1.285 | 0.01 | 0.002 | 0.7242 | 34.53 | 38.26 | 49.34
18.05. | 91.11 | 5.035 | 0.635 | 0.071 | 0.089 | 0.002 | 0.015 | 0.013 | 0.136 |  | 1.094 | 1.788 | 0.01 | 0.002 | 0.739 | 34.45 | 38.17 | 48.73
19.05. | 90.536 | 4.733 | 1.04 | 0.116 | 0.169 | 0.003 | 0.034 | 0.023 | 0.143 |  | 1.5 | 1.691 | 0.01 | 0.002 | 0.746 | 34.61 | 38.34 | 48.72 | -11.1
20.05. | 90.543 | 4.683 | 1.069 | 0.121 | 0.178 | 0.003 | 0.04 | 0.029 | 0.121 |  | 1.526 | 1.675 | 0.01 | 0.002 | 0.7459 | 34.61 | 38.33 | 48.71
21.05. | 89.738 | 5.298 | 1.53 | 0.165 | 0.239 | 0.003 | 0.039 | 0.028 | 0.116 |  | 1.101 | 1.731 | 0.01 | 0.002 | 0.7551 | 35.2 | 38.98 | 49.22
22.05. | 87.778 | 5.633 | 3.057 | 0.365 | 0.599 | 0.003 | 0.079 | 0.043 | 0.106 |  | 0.796 | 1.529 | 0.01 | 0.002 | 0.782 | 36.73 | 40.62 | 50.42
23.05. | 89.381 | 5.169 | 1.872 | 0.281 | 0.552 | 0.003 | 0.133 | 0.09 | 0.114 |  | 0.91 | 1.483 | 0.01 | 0.002 | 0.7657 | 35.99 | 39.82 | 49.95
24.05. | 89.544 | 5.136 | 1.907 | 0.28 | 0.501 | 0.003 | 0.112 | 0.086 | 0.117 |  | 0.885 | 1.417 | 0.01 | 0.002 | 0.7636 | 35.96 | 39.8 | 49.98
25.05. | 88.56 | 5.355 | 2.267 | 0.345 | 0.63 | 0.003 | 0.126 | 0.088 | 0.12 |  | 0.849 | 1.645 | 0.01 | 0.002 | 0.7755 | 36.31 | 40.17 | 50.06
26.05. | 88.154 | 5.426 | 2.369 | 0.372 | 0.709 | 0.003 | 0.16 | 0.114 | 0.125 |  | 0.855 | 1.701 | 0.01 | 0.002 | 0.7812 | 36.52 | 40.39 | 50.15 | -8.9 |  | 0.0002 | 0.0003 | 0
27.05. | 87.84 | 5.54 | 2.45 | 0.387 | 0.753 | 0.003 | 0.184 | 0.138 | 0.135 |  | 0.847 | 1.711 | 0.01 | 0.002 | 0.7854 | 36.7 | 40.58 | 50.25
28.05. | 90.226 | 5.386 | 0.321 | 0.364 | 0.703 | 0.003 | 0.174 | 0.135 | 0.134 |  | 0.882 | 1.66 | 0.01 | 0.002 | 0.7809 | 36.52 | 40.4 | 50.17
29.05. | 87.933 | 5.499 | 2.432 | 0.387 | 0.756 | 0.003 | 0.188 | 0.148 | 0.149 |  | 0.845 | 1.648 | 0.01 | 0.002 | 0.785 | 36.73 | 40.62 | 50.32
30.05. | 87.55 | 5.571 | 2.631 | 0.418 | 0.817 | 0.003 | 0.203 | 0.16 | 0.166 |  | 0.782 | 1.687 | 0.01 | 0.002 | 0.7907 | 36.99 | 40.89 | 50.47
31.05. | 87.599 | 5.447 | 2.674 | 0.437 | 0.848 | 0.003 | 0.212 | 0.168 | 0.182 |  | 0.771 | 1.647 | 0.01 | 0.002 | 0.7916 | 37.07 | 40.98 | 50.55
Середнє значення | 90.231 | 5.16 | 1.202 | 0.177 | 0.308 | 0.002 | 0.071 | 0.053 | 0.107 | 0.002 | 1 | 1.675 | 0.01 | 0.002 | 0.75252 | 35.1926 | 38.9671 | 49.2939 | -11.9 |  | 0.0002 | 0.0003 | 0 | 2536104
Начальник Закарпатського ЛВУМГ | [6 empty] | Лукіта В.Ф. | [5 empty] | 01.06.2016р.
Підрозділу підприємства, якому підпорядкована лабораторія | [6 empty] | прізвище |  |  | підпис |  |  | дата
Начальник ВХАЛ | [6 empty] | Завадяк О.В. | [5 empty] | 01.06.2016р.
Лабораторія, де здійснювались аналізи газу | [6 empty] | прізвище |  |  | підпис |  |  | дата

## ДУД-І Ужгород (6)
ПАТ "Укртрансгаз"
філія УМГ "Прикарпаттрансгаз"
Закарпатське ЛВУМГ
Вимірювальна хіміко-аналітична лабораторія
Свідоцтво про атестацю № РВ-0033-13 чинне до 26.06.2018р.
ПАСПОРТ ФІЗИКО-ХІМІЧНИХ ПОКАЗНИКІВ ПРИРОДНОГО ГАЗУ
переданого Закарпатським ЛВУМГ та прийнятого ПАТ "Закарпатгаз" ГРС Ужгород, Геївці, Чоп, П.-Комарівці
газопроводу ДУД-І за період
з 01 червня по 30 червня 2016 року
Число місяця | Компонентний склад, % мол. | [13 empty] | Густина , кг/м3 | Теплота згоряння нижча, МДж/м3 (кВт⋅год/м3) | Теплота згоряння вища, МДж/м3 (кВт⋅год/м3) | Число Воббе вище, МДж/м3 (кВт⋅год/м3) | Температура точки роси вологи | Температура точки роси вуглеводнів, ºС | Масова концентрація сірководню ,г/м3 | Масова концентрація меркаптанової сірки , г/м3 | Маса механічних домішок , г/м3 | Об'єм газу, м3
| метан | етан | пропан | ізо-бутан | н-бутан | нео-пентан | ізо-пентан | н-пентан | гексани та вищі | кисень | азот | діоксид вуглецю | гелій | водень |  |  |  |  | (Р = 3.92 МПа), ºС
при 20 ºС,
101,325 кПа
01.06. | 89.373 | 4.963 | 1.872 | 0.29 | 0.528 | 0.003 | 0.134 | 0.105 | 0.129 |  | 1.071 | 1.52 | 0.01 | 0.002 | 0.7663 | 35.89 | 39.72 | 49.79
| #DIV/0! | 4.963 | 1.872 | 0.29 | 0.528 | 0.003 | 0.134 | 0.105 | 0.129 | #DIV/0! | 1.071 | 1.52 | 0.01 | 0.002 | 0.7663 | 35.89 | 39.72 | 49.79 | #DIV/0! | #DIV/0! | #DIV/0! | #DIV/0! | #DIV/0! | #DIV/0!
Начальник Закарпатського ЛВУМГ | [6 empty] | Лукіта В.Ф. | [5 empty] | 01.07.2016р.
Підрозділу підприємства, якому підпорядкована лабораторія | [6 empty] | прізвище |  |  | підпис |  |  | дата
Начальник ВХАЛ | [6 empty] | Завадяк О.В. | [5 empty] | 01.07.2016р.
Лабораторія, де здійснювались аналізи газу | [6 empty] | прізвище |  |  | підпис |  |  | дата

## ДУД-І Ужгород (7)
ПАТ "Укртрансгаз"
філія УМГ "Прикарпаттрансгаз"
Закарпатське ЛВУМГ
Вимірювальна хіміко-аналітична лабораторія
Свідоцтво про атестацю № РВ-0033-13 чинне до 26.06.2018р.
ПАСПОРТ ФІЗИКО-ХІМІЧНИХ ПОКАЗНИКІВ ПРИРОДНОГО ГАЗУ
переданого Закарпатським ЛВУМГ та прийнятого ПАТ "Закарпатгаз" ГРС Ужгород, Геївці, Чоп, П.-Комарівці
газопроводу ДУД-І за період
з 01 лютого по 29 лютого 2016 року
Число місяця | Компонентний склад, % мол. | [13 empty] | Густина , кг/м3 | Теплота згоряння нижча, МДж/м3 (кВт⋅год/м3) | Теплота згоряння вища, МДж/м3 (кВт⋅год/м3) | Число Воббе вище, МДж/м3 (кВт⋅год/м3) | Температура точки роси вологи | Температура точки роси вуглеводнів, ºС | Масова концентрація сірководню ,г/м3 | Масова концентрація меркаптанової сірки , г/м3 | Маса механічних домішок , г/м3 | Об'єм газу, м3
| метан | етан | пропан | ізо-бутан | н-бутан | нео-пентан | ізо-пентан | н-пентан | гексани та вищі | кисень | азот | діоксид вуглецю | гелій | водень |  |  |  |  | (Р = 3.92 МПа), ºС
при 20 ºС,
101,325 кПа
| #DIV/0! | #DIV/0! | #DIV/0! | #DIV/0! | #DIV/0! | #DIV/0! | #DIV/0! | #DIV/0! | #DIV/0! | #DIV/0! | #DIV/0! | #DIV/0! | #DIV/0! | #DIV/0! | #DIV/0! | #DIV/0! | #DIV/0! | #DIV/0! | #DIV/0! | #DIV/0! | #DIV/0! | #DIV/0! | #DIV/0! | #DIV/0!
Начальник Закарпатського ЛВУМГ | [6 empty] | Лукіта В.Ф.
Підрозділу підприємства, якому підпорядкована лабораторія | [6 empty] | прізвище |  |  | підпис |  |  | дата
Начальник ВХАЛ | [6 empty] | Завадяк О.В.
Лабораторія, де здійснювались аналізи газу | [6 empty] | прізвище |  |  | підпис |  |  | дата

## ДУД-І Ужгород (8)
ПАТ "Укртрансгаз"
філія УМГ "Прикарпаттрансгаз"
Закарпатське ЛВУМГ
Вимірювальна хіміко-аналітична лабораторія
Свідоцтво про атестацю № РВ-0033-13 чинне до 26.06.2018р.
ПАСПОРТ ФІЗИКО-ХІМІЧНИХ ПОКАЗНИКІВ ПРИРОДНОГО ГАЗУ
переданого Закарпатським ЛВУМГ та прийнятого ПАТ "Закарпатгаз" ГРС Ужгород, Геївці, Чоп, П.-Комарівці
газопроводу ДУД-І за період
з 01 лютого по 29 лютого 2016 року
Число місяця | Компонентний склад, % мол. | [13 empty] | Густина , кг/м3 | Теплота згоряння нижча, МДж/м3 (кВт⋅год/м3) | Теплота згоряння вища, МДж/м3 (кВт⋅год/м3) | Число Воббе вище, МДж/м3 (кВт⋅год/м3) | Температура точки роси вологи | Температура точки роси вуглеводнів, ºС | Масова концентрація сірководню ,г/м3 | Масова концентрація меркаптанової сірки , г/м3 | Маса механічних домішок , г/м3 | Об'єм газу, м3
| метан | етан | пропан | ізо-бутан | н-бутан | нео-пентан | ізо-пентан | н-пентан | гексани та вищі | кисень | азот | діоксид вуглецю | гелій | водень |  |  |  |  | (Р = 3.92 МПа), ºС
при 20 ºС,
101,325 кПа
| #DIV/0! | #DIV/0! | #DIV/0! | #DIV/0! | #DIV/0! | #DIV/0! | #DIV/0! | #DIV/0! | #DIV/0! | #DIV/0! | #DIV/0! | #DIV/0! | #DIV/0! | #DIV/0! | #DIV/0! | #DIV/0! | #DIV/0! | #DIV/0! | #DIV/0! | #DIV/0! | #DIV/0! | #DIV/0! | #DIV/0! | #DIV/0!
Начальник Закарпатського ЛВУМГ | [6 empty] | Лукіта В.Ф.
Підрозділу підприємства, якому підпорядкована лабораторія | [6 empty] | прізвище |  |  | підпис |  |  | дата
Начальник ВХАЛ | [6 empty] | Завадяк О.В.
Лабораторія, де здійснювались аналізи газу | [6 empty] | прізвище |  |  | підпис |  |  | дата

## ДУД-І Ужгород (9)
ПАТ "Укртрансгаз"
філія УМГ "Прикарпаттрансгаз"
Закарпатське ЛВУМГ
Вимірювальна хіміко-аналітична лабораторія
Свідоцтво про атестацю № РВ-0033-13 чинне до 26.06.2018р.
ПАСПОРТ ФІЗИКО-ХІМІЧНИХ ПОКАЗНИКІВ ПРИРОДНОГО ГАЗУ
переданого Закарпатським ЛВУМГ та прийнятого ПАТ "Закарпатгаз" ГРС Ужгород, Геївці, Чоп, П.-Комарівці
газопроводу ДУД-І за період
з 01 лютого по 29 лютого 2016 року
Число місяця | Компонентний склад, % мол. | [13 empty] | Густина , кг/м3 | Теплота згоряння нижча, МДж/м3 (кВт⋅год/м3) | Теплота згоряння вища, МДж/м3 (кВт⋅год/м3) | Число Воббе вище, МДж/м3 (кВт⋅год/м3) | Температура точки роси вологи | Температура точки роси вуглеводнів, ºС | Масова концентрація сірководню ,г/м3 | Масова концентрація меркаптанової сірки , г/м3 | Маса механічних домішок , г/м3 | Об'єм газу, м3
| метан | етан | пропан | ізо-бутан | н-бутан | нео-пентан | ізо-пентан | н-пентан | гексани та вищі | кисень | азот | діоксид вуглецю | гелій | водень |  |  |  |  | (Р = 3.92 МПа), ºС
при 20 ºС,
101,325 кПа
| #DIV/0! | #DIV/0! | #DIV/0! | #DIV/0! | #DIV/0! | #DIV/0! | #DIV/0! | #DIV/0! | #DIV/0! | #DIV/0! | #DIV/0! | #DIV/0! | #DIV/0! | #DIV/0! | #DIV/0! | #DIV/0! | #DIV/0! | #DIV/0! | #DIV/0! | #DIV/0! | #DIV/0! | #DIV/0! | #DIV/0! | #DIV/0!
Начальник Закарпатського ЛВУМГ | [6 empty] | Лукіта В.Ф.
Підрозділу підприємства, якому підпорядкована лабораторія | [6 empty] | прізвище |  |  | підпис |  |  | дата
Начальник ВХАЛ | [6 empty] | Завадяк О.В.
Лабораторія, де здійснювались аналізи газу | [6 empty] | прізвище |  |  | підпис |  |  | дата

## ДУД-І Ужгород (10)
ПАТ "Укртрансгаз"
філія УМГ "Прикарпаттрансгаз"
Закарпатське ЛВУМГ
Вимірювальна хіміко-аналітична лабораторія
Свідоцтво про атестацю № РВ-0033-13 чинне до 26.06.2018р.
ПАСПОРТ ФІЗИКО-ХІМІЧНИХ ПОКАЗНИКІВ ПРИРОДНОГО ГАЗУ
переданого Закарпатським ЛВУМГ та прийнятого ПАТ "Закарпатгаз" ГРС Ужгород, Геївці, Чоп, П.-Комарівці
газопроводу ДУД-І за період
з 01 лютого по 29 лютого 2016 року
Число місяця | Компонентний склад, % мол. | [13 empty] | Густина , кг/м3 | Теплота згоряння нижча, МДж/м3 (кВт⋅год/м3) | Теплота згоряння вища, МДж/м3 (кВт⋅год/м3) | Число Воббе вище, МДж/м3 (кВт⋅год/м3) | Температура точки роси вологи | Температура точки роси вуглеводнів, ºС | Масова концентрація сірководню ,г/м3 | Масова концентрація меркаптанової сірки , г/м3 | Маса механічних домішок , г/м3 | Об'єм газу, м3
| метан | етан | пропан | ізо-бутан | н-бутан | нео-пентан | ізо-пентан | н-пентан | гексани та вищі | кисень | азот | діоксид вуглецю | гелій | водень |  |  |  |  | (Р = 3.92 МПа), ºС
при 20 ºС,
101,325 кПа
| #DIV/0! | #DIV/0! | #DIV/0! | #DIV/0! | #DIV/0! | #DIV/0! | #DIV/0! | #DIV/0! | #DIV/0! | #DIV/0! | #DIV/0! | #DIV/0! | #DIV/0! | #DIV/0! | #DIV/0! | #DIV/0! | #DIV/0! | #DIV/0! | #DIV/0! | #DIV/0! | #DIV/0! | #DIV/0! | #DIV/0! | #DIV/0!
Начальник Закарпатського ЛВУМГ | [6 empty] | Лукіта В.Ф.
Підрозділу підприємства, якому підпорядкована лабораторія | [6 empty] | прізвище |  |  | підпис |  |  | дата
Начальник ВХАЛ | [6 empty] | Завадяк О.В.
Лабораторія, де здійснювались аналізи газу | [6 empty] | прізвище |  |  | підпис |  |  | дата

## ДУД-І Ужгород (11)
ПАТ "Укртрансгаз"
філія УМГ "Прикарпаттрансгаз"
Закарпатське ЛВУМГ
Вимірювальна хіміко-аналітична лабораторія
Свідоцтво про атестацю № РВ-0033-13 чинне до 26.06.2018р.
ПАСПОРТ ФІЗИКО-ХІМІЧНИХ ПОКАЗНИКІВ ПРИРОДНОГО ГАЗУ
переданого Закарпатським ЛВУМГ та прийнятого ПАТ "Закарпатгаз" ГРС Ужгород, Геївці, Чоп, П.-Комарівці
газопроводу ДУД-І за період
з 01 лютого по 29 лютого 2016 року
Число місяця | Компонентний склад, % мол. | [13 empty] | Густина , кг/м3 | Теплота згоряння нижча, МДж/м3 (кВт⋅год/м3) | Теплота згоряння вища, МДж/м3 (кВт⋅год/м3) | Число Воббе вище, МДж/м3 (кВт⋅год/м3) | Температура точки роси вологи | Температура точки роси вуглеводнів, ºС | Масова концентрація сірководню ,г/м3 | Масова концентрація меркаптанової сірки , г/м3 | Маса механічних домішок , г/м3 | Об'єм газу, м3
| метан | етан | пропан | ізо-бутан | н-бутан | нео-пентан | ізо-пентан | н-пентан | гексани та вищі | кисень | азот | діоксид вуглецю | гелій | водень |  |  |  |  | (Р = 3.92 МПа), ºС
при 20 ºС,
101,325 кПа
| #DIV/0! | #DIV/0! | #DIV/0! | #DIV/0! | #DIV/0! | #DIV/0! | #DIV/0! | #DIV/0! | #DIV/0! | #DIV/0! | #DIV/0! | #DIV/0! | #DIV/0! | #DIV/0! | #DIV/0! | #DIV/0! | #DIV/0! | #DIV/0! | #DIV/0! | #DIV/0! | #DIV/0! | #DIV/0! | #DIV/0! | #DIV/0!
Начальник Закарпатського ЛВУМГ | [6 empty] | Лукіта В.Ф.
Підрозділу підприємства, якому підпорядкована лабораторія | [6 empty] | прізвище |  |  | підпис |  |  | дата
Начальник ВХАЛ | [6 empty] | Завадяк О.В.
Лабораторія, де здійснювались аналізи газу | [6 empty] | прізвище |  |  | підпис |  |  | дата

## ДУД-І Ужгород (12)
ПАТ "Укртрансгаз"
філія УМГ "Прикарпаттрансгаз"
Закарпатське ЛВУМГ
Вимірювальна хіміко-аналітична лабораторія
Свідоцтво про атестацю № РВ-0033-13 чинне до 26.06.2018р.
ПАСПОРТ ФІЗИКО-ХІМІЧНИХ ПОКАЗНИКІВ ПРИРОДНОГО ГАЗУ
переданого Закарпатським ЛВУМГ та прийнятого ПАТ "Закарпатгаз" ГРС Ужгород, Геївці, Чоп, П.-Комарівці
газопроводу ДУД-І за період
з 01 лютого по 29 лютого 2016 року
Число місяця | Компонентний склад, % мол. | [13 empty] | Густина , кг/м3 | Теплота згоряння нижча, МДж/м3 (кВт⋅год/м3) | Теплота згоряння вища, МДж/м3 (кВт⋅год/м3) | Число Воббе вище, МДж/м3 (кВт⋅год/м3) | Температура точки роси вологи | Температура точки роси вуглеводнів, ºС | Масова концентрація сірководню ,г/м3 | Масова концентрація меркаптанової сірки , г/м3 | Маса механічних домішок , г/м3 | Об'єм газу, м3
| метан | етан | пропан | ізо-бутан | н-бутан | нео-пентан | ізо-пентан | н-пентан | гексани та вищі | кисень | азот | діоксид вуглецю | гелій | водень |  |  |  |  | (Р = 3.92 МПа), ºС
при 20 ºС,
101,325 кПа
| #DIV/0! | #DIV/0! | #DIV/0! | #DIV/0! | #DIV/0! | #DIV/0! | #DIV/0! | #DIV/0! | #DIV/0! | #DIV/0! | #DIV/0! | #DIV/0! | #DIV/0! | #DIV/0! | #DIV/0! | #DIV/0! | #DIV/0! | #DIV/0! | #DIV/0! | #DIV/0! | #DIV/0! | #DIV/0! | #DIV/0! | #DIV/0!
Начальник Закарпатського ЛВУМГ | [6 empty] | Лукіта В.Ф.
Підрозділу підприємства, якому підпорядкована лабораторія | [6 empty] | прізвище |  |  | підпис |  |  | дата
Начальник ВХАЛ | [6 empty] | Завадяк О.В.
Лабораторія, де здійснювались аналізи газу | [6 empty] | прізвище |  |  | підпис |  |  | дата