## Прогрес
ПАТ "Укртрансгаз"
філія УМГ "Прикарпаттрансгаз"
Хустське ЛВУМГ
Вимірювальна хіміко-аналітична лабораторія
Свідоцтво про атестацю № РВ-0060-15 чинне до 29.11.2020р.
ПАСПОРТ ФІЗИКО-ХІМІЧНИХ ПОКАЗНИКІВ ПРИРОДНОГО ГАЗУ
переданого Хустським ЛВУМГ та прийнятого ПАТ "Ів-Франківськгаз"
ГРС "Ілемня" газопроводу "ПРОГРЕС" за період
з 01.05.2016р. по 31.05.2016р.
Число місяця | Компонентний склад, % мол. | [11 empty] | при 20 оС, 101,325 кПа |  |  | Температура точки роси вологи (Р = 3,92 МПа), оС | Масова концентрація сірководню, г/м3 | Масова концентрація меркаптанової сірки, г/м3 | Маса механічних домішок, г/м3 | Місячна витрата газу, тис.м3
| метан | етан | пропан | ізо-бутан | н-бутан | нео-пентан | ізо-пентан | н-пентан | гексани та вищі | кисень | азот | діоксид вуглецю | Густина, кг/м3 | Теплота згорання нижча, МДж/м3 | Число Воббе вище, МДж/м3
04.05. | 94.864 | 2.95 | 0.954 | 0.153 | 0.149 | 0.004 | 0.028 | 0.02 | 0.012 | 0.003 | 0.628 | 0.235 | 0.7095 | 34.71 | 50.13 | -20.1
10.05. | 94.669 | 3.044 | 1.016 | 0.161 | 0.162 | 0.003 | 0.029 | 0.021 | 0.012 | 0.003 | 0.62 | 0.26 | 0.7114 | 34.78 | 50.16 | -19.7
12.05. | [16 empty] | < 0,0002 | < 0,0002 | 0
16.05. | 94.898 | 2.979 | 0.945 | 0.15 | 0.143 | 0.003 | 0.027 | 0.019 | 0.011 | 0.003 | 0.588 | 0.234 | 0.7091 | 34.72 | 50.15 | -19.3
23.05. | 95.09 | 2.85 | 0.903 | 0.142 | 0.136 | 0.003 | 0.026 | 0.018 | 0.008 | 0.004 | 0.592 | 0.228 | 0.7074 | 34.64 | 50.11 | -20.5
30.05. | 94.853 | 2.972 | 0.957 | 0.153 | 0.148 | 0.007 | 0.028 | 0.02 | 0.007 | 0.003 | 0.611 | 0.241 | 0.7095 | 34.72 | 50.14 | -20.2
Середній розрахунок за місяць | 94.873 | 2.959 | 0.955 | 0.152 | 0.148 | 0.004 | 0.028 | 0.02 | 0.01 | 0.003 | 0.608 | 0.24 | 0.70938 | 34.714 | 50.138 | -19.96 | < 0,0002 | < 0,0002 | 0 | 25.196
| Начальник Хустського ЛВУМГ | [7 empty] | Шак В.Ю. | [5 empty] | 2016-06-01
| Підрозділу підприємства, якому підпорядкована лабораторія | [7 empty] | прізвище |  |  | підпис
| Хімік ВХАЛ Хустського ЛВУМГ | [7 empty] | Шишола В.Й. | [5 empty] | 2016-06-01
| Лабораторія, де здійснювались аналізи газу | [7 empty] | прізвище |  |  | підпис