## Лист1
ПАТ "УКРТРАНСГАЗ"
Філія "УМГ"Прикарпаттрансгаз"
Долинське ЛВУМГ
Вимірювальна хіміко-аналітична лабораторія
Свідоцтво про атестацію № ІФ 757 дійсне до 28.05.2019 р.
ПАСПОРТ ФІЗИКО-ХІМІЧНИХ ПОКАЗНИКІВ ПРИРОДНОГО ГАЗУ
переданого Долинським ЛВУМГ та прийнятого ПАТ "Івано-Франківськгаз" на ГРС Рожнятів, ГРС Вільхівка, ГРС Росільна, ГРС Солотвин
з газопроводу "Пасічна - Долина" за період з 01.05.2016 року. по 31.05.2016 року
Число місяця | Компонентний склад, % мол. | [11 empty] | при 20°С; 101,325 кПа |  |  |  |  | Температура точки роси вологи (Р=3.92 Мпа), ºС | Маса механічних домішок, мг/м³ | Масова концентрація меркаптанової сірки, мг/м³ | Масова концентрація сірководню, мг/м³ | Витрата газу за місяць V, м³
| метан C1 | етан C2 | пропан C3 | ізо-бутан i-C4 | н-бутан н C4 | нео-пентан нео-C5 | ізо-пентан i-C5 | н-пентан н-C5 | гексани та вищі C6+ | Кисень О2 | азот N2 | діоксид вуглецю CO2 | густина кг/м³ | теплота зоряння нижча МДж/м³ | теплота зоряння нижча кКал/м³ | число Воббе вище МДж/м³ | число Воббе вище кКал/м³
4 | 94.1708 | 3.2014 | 1.0385 | 0.181 | 0.26 | 0.0017 | 0.0515 | 0.0386 | 0.2126 | 0.0034 | 0.488 | 0.3525 | 0.7219 | 35.2385 | 8416 | 50.4271 | 12044 | -4.5 | 0 | 0.0002 | 0.0003 | 957631 | 100 | ОК
10 | 93.4761 | 3.2919 | 1.1232 | 0.2218 | 0.4026 | 0.0007 | 0.1354 | 0.122 | 0.2632 | 0.0048 | 0.5292 | 0.4291 | 0.7332 | 35.6463 | 8514 | 50.5965 | 12084 | 1.5 |  |  |  |  | 100 | ОК
17 | 93.6139 | 3.2514 | 1.1883 | 0.2185 | 0.3704 | 0.0013 | 0.1357 | 0.1282 | 0.2486 | 0.0043 | 0.4883 | 0.3511 | 0.7317 | 35.6701 | 8520 | 50.6823 | 12105 | 19.3 |  |  |  |  | 100 | ОК
24 | 93.7936 | 3.2347 | 1.1477 | 0.2185 | 0.3901 | 0.0027 | 0.1386 | 0.131 | 0.0751 | 0.0039 | 0.5059 | 0.3582 | 0.7267 | 35.4348 | 8463 | 50.531 | 12069 | 26.7 |  |  |  |  | 100 | ОК
| Начальник Долинського ЛВУМГ .2016р | [8 empty] | Бойко В. Т. | [6 empty] | 01.06.2016р.
| Підрозділу підприємства, якому підпорядкована ХАЛ | [8 empty] | прізвище |  | підпис |  |  |  |  | дата
| В. о. інженера - лаборанта 2 к. .2016р | [8 empty] | Тишківський М. Й. | [6 empty] | 01.06.2016р.
| ХАЛ, де здійснювались аналізи газу | [8 empty] | прізвище |  | підпис |  |  |  |  | дата

## Отчет о совместимости
Отчет о совместимости для Пролетарка червень закачка 2012.xls
Дата отчета: 13.06.2012 15:12
Некоторые свойства данной книги не поддерживаются более ранними версиями Excel. Открытие книги в более ранней версии Excel или ее сохранение в формате более ранней версии приведет к потере или ограничению функциональности этих свойств.
Несущественная потеря точности | Число экземпляров | Версия
Некоторые ячейки или стили в этой книге содержат форматирование, не поддерживаемое выбранным форматом файла. Эти форматы будут преобразованы в наиболее близкий из имеющихся форматов. | 14 | Excel 97-2003