## Лист1
ПАТ "УКРТРАНСГАЗ"
Філія "УМГ"Прикарпаттрансгаз"
Долинське ЛВУМГ
Вимірювальна хіміко-аналітична лабораторія
Свідоцтво про атестацію № ІФ 757 дійсне до 28.05.2019 р.
ПАСПОРТ ФІЗИКО-ХІМІЧНИХ ПОКАЗНИКІВ ПРИРОДНОГО ГАЗУ
переданого Долинським ЛВУМГ та прийнятого ПАТ "Івано-Франківськгаз" на ГРС Вигода, ГРС Мислівка, ГРС Вишків
з газопроводу "ДУГ - 1" за період з 01.05.2016 року. по 31.05.2016 року
Число місяця | Компонентний склад, % мол. | [11 empty] | при 20°С; 101,325 кПа |  |  |  |  | Температура точки роси вологи (Р=3.92 Мпа), ºС | Маса механічних домішок, мг/м³ | Масова концентрація меркаптанової сірки, мг/м³ | Масова концентрація сірководню, мг/м³ | Витрата газу за місяць V, м³
| метан C1 | етан C2 | пропан C3 | ізо-бутан i-C4 | н-бутан н C4 | нео-пентан нео-C5 | ізо-пентан i-C5 | н-пентан н-C5 | гексани та вищі C6+ | Кисень О2 | азот N2 | діоксид вуглецю CO2 | густина кг/м³ | теплота зоряння нижча МДж/м³ | теплота зоряння нижча кКал/м³ | число Воббе вище МДж/м³ | число Воббе вище кКал/м³
4 | 92.236 | 4.7756 | 0.6501 | 0.1145 | 0.2 | 0.007 | 0.0626 | 0.0522 | 0.0323 | 0.0077 | 0.5508 | 1.3112 | 0.7313 | 34.8075 | 8314 | 49.4918 | 11821 | -5.1 | 0 | 0.0002 | 0.0003 | 151926 | 100 | ОК
10 | 90.867 | 6.2112 | 0.0314 | 0.0017 | 0.0044 | 0.007 | 0.0062 | 0.0103 | 0.0668 | 0.0057 | 0.5024 | 2.2859 | 0.7369 | 34.2582 | 8182 | 48.5366 | 11593 | [5 empty] | 100 | ОК
17 | 86.3201 | 5.3307 | 3.1294 | 0.5836 | 1.154 | 0.001 | 0.3966 | 0.3586 | 0.3066 | 0.0113 | 0.693 | 1.7151 | 0.8173 | 38.1757 | 9118 | 51.1903 | 12229 | [5 empty] | 100 | ОК
24 | 91.7134 | 5.8626 | 0.1168 | 0.0021 | 0.0031 | 0.0008 | 0.0018 | 0.0023 | 0.006 | 0.0081 | 0.4514 | 1.8316 | 0.728 | 34.2802 | 8188 | 48.8688 | 11672 | [5 empty] | 100 | ОК
| Начальник Долинського ЛВУМГ .2016р | [8 empty] | Бойко В. Т. | [6 empty] | 01.06.2016р.
| Підрозділу підприємства, якому підпорядкована ХАЛ | [8 empty] | прізвище |  | підпис |  |  |  |  | дата
| В. о. інженера - лаборанта 2 к. .2016р | [8 empty] | Тишківський М. Й. | [6 empty] | 01.06.2016р.
| ХАЛ, де здійснювались аналізи газу | [8 empty] | прізвище |  | підпис |  |  |  |  | дата

## Отчет о совместимости
Отчет о совместимости для Пролетарка червень закачка 2012.xls
Дата отчета: 13.06.2012 15:12
Некоторые свойства данной книги не поддерживаются более ранними версиями Excel. Открытие книги в более ранней версии Excel или ее сохранение в формате более ранней версии приведет к потере или ограничению функциональности этих свойств.
Несущественная потеря точности | Число экземпляров | Версия
Некоторые ячейки или стили в этой книге содержат форматирование, не поддерживаемое выбранным форматом файла. Эти форматы будут преобразованы в наиболее близкий из имеющихся форматов. | 14 | Excel 97-2003