## Лист1
ПАТ "УКРТРАНСГАЗ"
Філія "УМГ"Прикарпаттрансгаз"
Долинське ЛВУМГ
Вимірювальна хіміко-аналітична лабораторія
Свідоцтво про атестацію № ІФ 757 дійсне до 28.05.2019 р.
ПАСПОРТ ФІЗИКО-ХІМІЧНИХ ПОКАЗНИКІВ ПРИРОДНОГО ГАЗУ
переданого Долинським ЛВУМГ та прийнятого ПАТ "Івано-Франківськгаз" на ПЗГ ТОК
з КС Долина за період з 01.05.2016 року. по 31.05.2016 року
Число місяця | Компонентний склад, % мол. | [11 empty] | при 20°С; 101,325 кПа |  |  |  |  | Температура точки роси вологи (Р=3.92 Мпа), ºС | Маса механічних домішок, мг/м³ | Масова концентрація меркаптанової сірки, мг/м³ | Масова концентрація сірководню, мг/м³ | Витрата газу за місяць V, м³
| метан C1 | етан C2 | пропан C3 | ізо-бутан i-C4 | н-бутан н C4 | нео-пентан нео-C5 | ізо-пентан i-C5 | н-пентан н-C5 | гексани та вищі C6+ | Кисень О2 | азот N2 | діоксид вуглецю CO2 | густина кг/м³ | теплота зоряння нижча МДж/м³ | теплота зоряння нижча кКал/м³ | число Воббе вище МДж/м³ | число Воббе вище кКал/м³
4 | 92.245 | 4.7759 | 0.6485 | 0.1142 | 0.1995 | 0.0028 | 0.0623 | 0.0519 | 0.0305 | 0.0077 | 0.551 | 1.3107 | 0.7311 | 34.7989 | 8312 | 49.4868 | 11820 | -5.1 | 0 | 0.0002 | 0.0003 | 238658 | 100 | ОК
10 | 90.8832 | 6.2029 | 0.0311 | 0.0017 | 0.0044 | 0.0023 | 0.006 | 0.0105 | 0.0669 | 0.0058 | 0.5038 | 2.2814 | 0.7367 | 34.2522 | 8181 | 48.5352 | 11592 | -4.5 |  |  |  |  | 100 | ОК
17 | 86.2047 | 5.4008 | 3.1716 | 0.5926 | 1.1717 | 0.0015 | 0.3702 | 0.3306 | 0.3059 | 0.0115 | 0.7015 | 1.7374 | 0.8177 | 38.17 | 9117 | 51.1699 | 12222 | 14.6 |  |  |  |  | 100 | ОК
24 | 91.7243 | 5.8545 | 0.1163 | 0.0018 | 0.0031 | 0.0006 | 0.0017 | 0.0023 | 0.0055 | 0.0081 | 0.4513 | 1.8305 | 0.7279 | 34.2772 | 8186 | 48.8677 | 11672 | 1.5 |  |  |  |  | 100 | ОК
| Начальник Долинського ЛВУМГ .2016р | [8 empty] | Бойко В. Т. | [6 empty] | 01.06.2016р.
| Підрозділу підприємства, якому підпорядкована ХАЛ | [8 empty] | прізвище |  | підпис |  |  |  |  | дата
| В. о. інженера - лаборанта 2 к. .2016р | [8 empty] | Тишківський М. Й. | [6 empty] | 01.06.2016р.
| ХАЛ, де здійснювались аналізи газу | [8 empty] | прізвище |  | підпис |  |  |  |  | дата

## Отчет о совместимости
Отчет о совместимости для Пролетарка червень закачка 2012.xls
Дата отчета: 13.06.2012 15:12
Некоторые свойства данной книги не поддерживаются более ранними версиями Excel. Открытие книги в более ранней версии Excel или ее сохранение в формате более ранней версии приведет к потере или ограничению функциональности этих свойств.
Несущественная потеря точности | Число экземпляров | Версия
Некоторые ячейки или стили в этой книге содержат форматирование, не поддерживаемое выбранным форматом файла. Эти форматы будут преобразованы в наиболее близкий из имеющихся форматов. | 14 | Excel 97-2003