## Лист1
ПАТ "УКРТРАНСГАЗ"
Філія "УМГ"Прикарпаттрансгаз"
Долинське ЛВУМГ
Вимірювальна хіміко-аналітична лабораторія
Свідоцтво про атестацію № ІФ 757 дійсне до 28.05.2019 р.
ПАСПОРТ ФІЗИКО-ХІМІЧНИХ ПОКАЗНИКІВ ПРИРОДНОГО ГАЗУ
переданого Долинським ЛВУМГ та прийнятого ПАТ "Івано-Франківськгаз" на ГРС Цвітова
з газопроводу "Торжок - Долина" за період з 01.05.2016 року. по 31.05.2016 року
Число місяця | Компонентний склад, % мол. | [11 empty] | при 20°С; 101,325 кПа |  |  |  |  | Температура точки роси вологи (Р=3.92 Мпа), ºС | Маса механічних домішок, мг/м³ | Масова концентрація меркаптанової сірки, мг/м³ | Масова концентрація сірководню, мг/м³ | Витрата газу за місяць V, м³
| метан C1 | етан C2 | пропан C3 | ізо-бутан i-C4 | н-бутан н C4 | нео-пентан нео-C5 | ізо-пентан i-C5 | н-пентан н-C5 | гексани та вищі C6+ | Кисень О2 | азот N2 | діоксид вуглецю CO2 | густина кг/м³ | теплота зоряння нижча МДж/м³ | теплота зоряння нижча кКал/м³ | число Воббе вище МДж/м³ | число Воббе вище кКал/м³
4 | 90.042 | 4.8292 | 1.0578 | 0.1142 | 0.1745 | 0.0049 | 0.0482 | 0.0375 | 0.082 | 0.0082 | 1.6978 | 1.9037 | 0.7493 | 34.463 | 8231 | 48.3974 | 11560 | -6.4 | 0 | 0.0003 | 0.0003 | 50438 | 100 | ОК
10 | 90.0273 | 4.8318 | 1.0607 | 0.1056 | 0.1795 | 0.0014 | 0.0488 | 0.0381 | 0.0752 | 0.0112 | 1.6993 | 1.9211 | 0.7493 | 34.4439 | 8226 | 48.3724 | 11553 | -6.3 |  |  |  |  | 100 | ОК
17 | 89.7877 | 4.8788 | 1.1997 | 0.1331 | 0.217 | 0.0015 | 0.0599 | 0.049 | 0.0574 | 0.0095 | 1.7207 | 1.8857 | 0.752 | 34.5839 | 8260 | 48.4745 | 11578 | -5.7 |  |  |  |  | 100 | ОК
24 | 89.8702 | 4.8823 | 1.1258 | 0.1187 | 0.1849 | 0.0007 | 0.0498 | 0.0389 | 0.0881 | 0.007 | 1.6954 | 1.9382 | 0.7512 | 34.5202 | 8245 | 48.413 | 11563 | [5 empty] | 100 | ОК
| Начальник Долинського ЛВУМГ .2016р | [8 empty] | Бойко В. Т. | [6 empty] | 01.06.2016р.
| Підрозділу підприємства, якому підпорядкована ХАЛ | [8 empty] | прізвище |  | підпис |  |  |  |  | дата
| В. о. інженера - лаборанта 2 к. .2016р | [8 empty] | Тишківський М. Й. | [6 empty] | 01.06.2016р.
| ХАЛ, де здійснювались аналізи газу | [8 empty] | прізвище |  | підпис |  |  |  |  | дата

## Отчет о совместимости
Отчет о совместимости для Пролетарка червень закачка 2012.xls
Дата отчета: 13.06.2012 15:12
Некоторые свойства данной книги не поддерживаются более ранними версиями Excel. Открытие книги в более ранней версии Excel или ее сохранение в формате более ранней версии приведет к потере или ограничению функциональности этих свойств.
Несущественная потеря точности | Число экземпляров | Версия
Некоторые ячейки или стили в этой книге содержат форматирование, не поддерживаемое выбранным форматом файла. Эти форматы будут преобразованы в наиболее близкий из имеющихся форматов. | 14 | Excel 97-2003