## Лист1
ПАТ "УКРТРАНСГАЗ"
Філія "УМГ"Прикарпаттрансгаз"
Долинське ЛВУМГ
Вимірювальна хіміко-аналітична лабораторія
Свідоцтво про атестацію № ІФ 757 дійсне до 28.05.2019 р.
ПАСПОРТ ФІЗИКО-ХІМІЧНИХ ПОКАЗНИКІВ ПРИРОДНОГО ГАЗУ
переданого Долинським ЛВУМГ та прийнятого ПАТ "Івано-Франківськгаз" на ГРС Калуш - 1, ГРС Вістова, ГРС Голинь
з газопроводу "Угерсько - Івано-Франківськ" за період з 01.05.2016 року. по 31.05.2016 року
Число місяця | Компонентний склад, % мол. | [11 empty] | при 20°С; 101,325 кПа |  |  |  |  | Температура точки роси вологи (Р=3.92 Мпа), ºС | Маса механічних домішок, мг/м³ | Масова концентрація меркаптанової сірки, мг/м³ | Масова концентрація сірководню, мг/м³ | Витрата газу за місяць V, м³
| метан C1 | етан C2 | пропан C3 | ізо-бутан i-C4 | н-бутан н C4 | нео-пентан нео-C5 | ізо-пентан i-C5 | н-пентан н-C5 | гексани та вищі C6+ | Кисень О2 | азот N2 | діоксид вуглецю CO2 | густина кг/м³ | теплота зоряння нижча МДж/м³ | теплота зоряння нижча кКал/м³ | число Воббе вище МДж/м³ | число Воббе вище кКал/м³
4 | 93.7814 | 2.1313 | 0.7807 | 0.1407 | 0.2489 | 0.0016 | 0.081 | 0.0683 | 0.0291 | 0.0085 | 2.266 | 0.4625 | 0.7178 | 33.9736 | 8114 | 48.7824 | 11651 | -4.5 | 0 | 0.0002 | 0.0003 | 570552 | 100 | ОК
10 | 93.1259 | 2.737 | 0.0988 | 0.0138 | 0.0214 | 0.0005 | 0.0094 | 0.0093 | 0.1446 | 0.0102 | 2.859 | 0.9701 | 0.7163 | 33.1481 | 7917 | 47.6683 | 11385 | -4.3 |  |  |  |  | 100 | ОК
17 | 90.5465 | 3.3165 | 1.7393 | 0.2864 | 0.5662 | 0.0005 | 0.1392 | 0.1104 | 0.1038 | 0.0085 | 2.488 | 0.6947 | 0.7526 | 35.1891 | 8404 | 49.284 | 11771 | 11.8 |  |  |  |  | 100 | ОК
24 | 94.9323 | 0.6068 | 0.143 | 0.0198 | 0.03 | 0.0028 | 0.0095 | 0.0073 | 0.0039 | 0.0056 | 4.0558 | 0.1832 | 0.6972 | 32.3056 | 7716 | 47.1243 | 11255 | 9.3 |  |  |  |  | 100 | ОК
| Начальник Долинського ЛВУМГ .2016р | [8 empty] | Бойко В. Т. | [6 empty] | 01.06.2016р.
| Підрозділу підприємства, якому підпорядкована ХАЛ | [8 empty] | прізвище |  | підпис |  |  |  |  | дата
| В. о. інженера - лаборанта 2 к. .2016р | [8 empty] | Тишківський М. Й. | [6 empty] | 01.06.2016р.
| ХАЛ, де здійснювались аналізи газу | [8 empty] | прізвище |  | підпис |  |  |  |  | дата

## Отчет о совместимости
Отчет о совместимости для Пролетарка червень закачка 2012.xls
Дата отчета: 13.06.2012 15:12
Некоторые свойства данной книги не поддерживаются более ранними версиями Excel. Открытие книги в более ранней версии Excel или ее сохранение в формате более ранней версии приведет к потере или ограничению функциональности этих свойств.
Несущественная потеря точности | Число экземпляров | Версия
Некоторые ячейки или стили в этой книге содержат форматирование, не поддерживаемое выбранным форматом файла. Эти форматы будут преобразованы в наиболее близкий из имеющихся форматов. | 14 | Excel 97-2003