## Лист1
ПАТ "УКРТРАНСГАЗ"
Філія "УМГ"Прикарпаттрансгаз"
Долинське ЛВУМГ
Вимірювальна хіміко-аналітична лабораторія
Свідоцтво про атестацію № ІФ 757 дійсне до 28.05.2019 р.
ПАСПОРТ ФІЗИКО-ХІМІЧНИХ ПОКАЗНИКІВ ПРИРОДНОГО ГАЗУ
переданого Долинським ЛВУМГ та прийнятого ПАТ "Івано-Франківськгаз" на ГРС Стефанівка
з перемички газопроводів "Угерсько - Івано-Франківськ - Угерсько-Івано-Франківськ-Чернівці" за період з 01.05.2016 року по 31.05.2016 року
Число місяця | Компонентний склад, % мол. | [11 empty] | при 20°С; 101,325 кПа |  |  |  |  | Температура точки роси вологи (Р=3.92 Мпа), ºС | Маса механічних домішок, мг/м³ | Масова концентрація меркаптанової сірки, мг/м³ | Масова концентрація сірководню, мг/м³ | Витрата газу за місяць V, м³
| метан C1 | етан C2 | пропан C3 | ізо-бутан i-C4 | н-бутан н C4 | нео-пентан нео-C5 | ізо-пентан i-C5 | н-пентан н-C5 | гексани та вищі C6+ | Кисень О2 | азот N2 | діоксид вуглецю CO2 | густина кг/м³ | теплота зоряння нижча МДж/м³ | теплота зоряння нижча кКал/м³ | число Воббе вище МДж/м³ | число Воббе вище кКал/м³
4 | 95.0415 | 0.6388 | 0.1541 | 0.0205 | 0.0311 | 0.0024 | 0.0103 | 0.0076 | 0.005 | 0.0041 | 3.8907 | 0.1939 | 0.6969 | 32.3756 | 7733 | 47.2359 | 11282 | -5.1 | 0 | 0.0002 | 0.0003 | 3531 | 100 | ОК
10 | 94.7297 | 0.6338 | 0.1537 | 0.0216 | 0.033 | 0.0006 | 0.0107 | 0.0078 | 0.0053 | 0.0095 | 4.2004 | 0.1939 | 0.6985 | 32.2702 | 7708 | 47.0287 | 11233 | -5 |  |  |  |  | 100 | ОК
17 | 94.8623 | 0.6327 | 0.1535 | 0.0205 | 0.0313 | 0.0012 | 0.0104 | 0.0081 | 0.0064 | 0.0062 | 4.0739 | 0.1935 | 0.6978 | 32.3132 | 7718 | 47.1141 | 11253 | -3.3 |  |  |  |  | 100 | ОК
24 | 94.804 | 0.6888 | 0.1604 | 0.0196 | 0.0307 | 0.0118 | 0.0073 | 0.0057 | 0.0021 | 0.0132 | 4.089 | 0.1674 | 0.698 | 32.3312 | 7722 | 47.1329 | 11257 | -2.2 |  |  |  |  | 100 | ОК
| Начальник Долинського ЛВУМГ .2016р | [8 empty] | Бойко В. Т. | [6 empty] | 01.06.2016р.
| Підрозділу підприємства, якому підпорядкована ХАЛ | [8 empty] | прізвище |  | підпис |  |  |  |  | дата
| В. о. інженера - лаборанта 2 к. .2016р | [8 empty] | Тишківський М. Й. | [6 empty] | 01.06.2016р.
| ХАЛ, де здійснювались аналізи газу | [8 empty] | прізвище |  | підпис |  |  |  |  | дата

## Отчет о совместимости
Отчет о совместимости для Пролетарка червень закачка 2012.xls
Дата отчета: 13.06.2012 15:12
Некоторые свойства данной книги не поддерживаются более ранними версиями Excel. Открытие книги в более ранней версии Excel или ее сохранение в формате более ранней версии приведет к потере или ограничению функциональности этих свойств.
Несущественная потеря точности | Число экземпляров | Версия
Некоторые ячейки или стили в этой книге содержат форматирование, не поддерживаемое выбранным форматом файла. Эти форматы будут преобразованы в наиболее близкий из имеющихся форматов. | 14 | Excel 97-2003