## Лист1
ПАТ "УКРТРАНСГАЗ"
Філія "УМГ"Прикарпаттрансгаз"
Долинське ЛВУМГ
Вимірювальна хіміко-аналітична лабораторія
Свідоцтво про атестацію № ІФ 757 дійсне до 28.05.2019 р.
ПАСПОРТ ФІЗИКО-ХІМІЧНИХ ПОКАЗНИКІВ ПРИРОДНОГО ГАЗУ
переданого Долинським ЛВУМГ та прийнятого ПАТ "Івано-Франківськгаз" на ГРС Калуш-2, ГРС Войнилів, ГРС Майдан
з газопроводу "Угерсько-Івано-Франківськ-Чернівці" за період з 01.05.2016 року. по 31.05.2016 року
Число місяця | Компонентний склад, % мол. | [11 empty] | при 20°С; 101,325 кПа |  |  |  |  | Температура точки роси вологи (Р=3.92 Мпа), ºС | Маса механічних домішок, мг/м³ | Масова концентрація меркаптанової сірки, мг/м³ | Масова концентрація сірководню, мг/м³ | Витрата газу за місяць V, м³
| метан C1 | етан C2 | пропан C3 | ізо-бутан i-C4 | н-бутан н C4 | нео-пентан нео-C5 | ізо-пентан i-C5 | н-пентан н-C5 | гексани та вищі C6+ | Кисень О2 | азот N2 | діоксид вуглецю CO2 | густина кг/м³ | теплота зоряння нижча МДж/м³ | теплота зоряння нижча кКал/м³ | число Воббе вище МДж/м³ | число Воббе вище кКал/м³
4 | 92.5248 | 3.4465 | 1.4695 | 0.2623 | 0.4804 | 0.0037 | 0.1374 | 0.115 | 0.1567 | 0.0033 | 0.6328 | 0.7676 | 0.7415 | 35.6718 | 8520 | 50.3385 | 12023 | -5.1 | 0 | 0.0002 | 0.0003 | 790344 | 100 | ОК
10 | 91.0067 | 6.3422 | 0.0343 | 0.0024 | 0.0055 | 0.0022 | 0.0053 | 0.0059 | 0.0441 | 0.0058 | 0.411 | 2.1346 | 0.7346 | 34.3369 | 8201 | 48.724 | 11638 | -4.8 |  |  |  |  | 100 | ОК
17 | 91.2947 | 4.0256 | 1.8363 | 0.3067 | 0.5582 | 0.0006 | 0.1593 | 0.1302 | 0.1982 | 0.0054 | 0.7359 | 0.7489 | 0.7537 | 36.1691 | 8639 | 50.6017 | 12086 | 10.9 |  |  |  |  | 100 | ОК
24 | 90.9011 | 6.05 | 0.1376 | 0.0274 | 0.1095 | 0.0023 | 0.1078 | 0.1098 | 0.0844 | 0.004 | 0.5153 | 1.9508 | 0.7407 | 34.7064 | 8289 | 49.0272 | 11710 | 6.5 |  |  |  |  | 100 | ОК
| Начальник Долинського ЛВУМГ .2016р | [8 empty] | Бойко В. Т. | [6 empty] | 01.06.2016р.
| Підрозділу підприємства, якому підпорядкована ХАЛ | [8 empty] | прізвище |  | підпис |  |  |  |  | дата
| В. о. інженера - лаборанта 2 к. .2016р | [8 empty] | Тишківський М. Й. | [6 empty] | 01.06.2016р.
| ХАЛ, де здійснювались аналізи газу | [8 empty] | прізвище |  | підпис |  |  |  |  | дата

## Отчет о совместимости
Отчет о совместимости для Пролетарка червень закачка 2012.xls
Дата отчета: 13.06.2012 15:12
Некоторые свойства данной книги не поддерживаются более ранними версиями Excel. Открытие книги в более ранней версии Excel или ее сохранение в формате более ранней версии приведет к потере или ограничению функциональности этих свойств.
Несущественная потеря точности | Число экземпляров | Версия
Некоторые ячейки или стили в этой книге содержат форматирование, не поддерживаемое выбранным форматом файла. Эти форматы будут преобразованы в наиболее близкий из имеющихся форматов. | 14 | Excel 97-2003