## Лист1
ПАТ "УКРТРАНСГАЗ"
Філія "УМГ"ПРИКАРПАТТРАНСГАЗ"
Богородчанське ЛВУМГ
Вимірювальна хіміко-аналітична лабораторія
Свідоцтво про атестацію № ІФ 760 дійсне до 12 червня 2019 р.
ПАСПОРТ ФІЗИКО-ХІМІЧНИХ ПОКАЗНИКІВ ПРИРОДНОГО ГАЗУ
переданого Богородчанським ЛВУМГ та прийнятого ПАТ "Івано - Франківськгаз"
на ГРС-Кути
з газопроводу Кути- Чорногузи за період з 05.05.2016 р. по 06.06.2016 р.
Число місяця | Компонентний склад, % мол. | [11 empty] | при 20°С; 101,325 кПа |  |  |  | Температура точки роси вологи (Р=3.92 Мпа), ºС | Маса механічних домішок, мг/м³ | Масова концентрація меркаптанової сірки, мг/м³ | Масова концентрація сірководню, мг/м³
| метан C1 | етан C2 | пропан C3 | ізо-бутан i-C4 | н-бутан н-C4 | нео-пентан нео-C5 | ізо-пентан i-C5 | н-пентан н-C5 | гексани та вищі C6+ | Кисень О2 | азот N2 | діоксид вуглецю CO2 | густина кг/м³ | теплота зоряння нижча МДж/м³ | теплота зоряння нижча кКал/м³ | число Воббе вище МДж/м³
5 | 97.8976 | 0.1082 | 0.0156 | 0.0033 | 0.0017 | 0.0003 | 0.0008 | 0.0008 | 0.0013 | 0.0366 | 1.8541 | 0.0797 | 0.6796 | 32.8144 | 7837.5848 | 48.4972 | -8.7 |  |  |  | 100 | ОК
11 | 98.1108 | 0.1083 | 0.0163 | 0.0037 | 0.0017 | 0.0003 | 0.0009 | 0.0002 | 1e-05 | 0.0108 | 1.6475 | 0.0995 | 0.6786 | 32.8842 | 7854.2562 | 48.6362 | -8.4 |  |  |  | 100
17 | 97.8377 | 0.1124 | 0.0158 | 0.0034 | 0.0016 | 0.0009 | 0.0009 | 0.0005 | 0.0008 | 0.0341 | 1.9017 | 0.0902 | 0.6799 | 32.7967 | 7833.3572 | 48.458 |  |  |  |  | 100 | ОК
24 | 98.1305 | 0.1118 | 0.0161 | 0.0031 | 0.0013 | 0.0004 | 0.0003 | 0.0003 | 0.0005 | 0.0306 | 1.6243 | 0.0808 | 0.6784 | 32.8918 | 7856.0715 | 48.8918 | -5.6 |  |  |  | 100 | ОК
31 | 97.9743 | 0.1108 | 0.0175 | 0.0036 | 0.0016 | 0.0007 | 0.0009 | 0.0004 | 0.0022 | 0.0333 | 1.7781 | 0.0766 | 0.6792 | 32.845 | 7844.8936 | 48.5554 | -5.4 | не виявлено | 0.134 | 0.019 | 100 | ОК
Об'єм природного газу, який відповідає даному паспорту ФХП для ГРС-Кути, у травні становить 334 133 м³.
| Заступник начальника Богородчанського ЛВУМГ | [9 empty] | В. Басистюк |  |  |  |  | 03.06.2016 р.
| Хімік ВХАЛ Богородчанського ЛВУМГ | [9 empty] | Н.Сапіжак |  |  |  |  | 03.06.2016 р.

## Отчет о совместимости
Отчет о совместимости для Пролетарка червень закачка 2012.xls
Дата отчета: 13.06.2012 15:12
Некоторые свойства данной книги не поддерживаются более ранними версиями Excel. Открытие книги в более ранней версии Excel или ее сохранение в формате более ранней версии приведет к потере или ограничению функциональности этих свойств.
Несущественная потеря точности | Число экземпляров | Версия
Некоторые ячейки или стили в этой книге содержат форматирование, не поддерживаемое выбранным форматом файла. Эти форматы будут преобразованы в наиболее близкий из имеющихся форматов. | 14 | Excel 97-2003