## Лист1
ПАСПОРТ ФІЗИКО-ХІМІЧНИХ ПОКАЗНИКІВ ПРИРОДНОГО ГАЗУ
переданого Богородчанським ВУПЗГ та прийнятого Богородчанським УЕГГ на ГРС-Саджава (Ів-Франківська обл) по ПВВГ "Богородчани ПСГ"
за період з 01.05.2016 по 31.05.2016 р.
Число місяця | Компонентний склад, об’ємна частка % (%мол.) | [9 empty] | Густина, кг/м3 | Теплота згорання нижча МДж/м3 | Число Воббе вище МДж/м3 | Температура точки роси при Р=3,92Мпа. °С | Маса механічних домішок. г/м3 | Масова концентрація меркаптанової сірки. г/м3 | Масова концентрація сірководню. г/м3
| Метан | Етан | Пропан | Ізо-бутан | Н-бутан | Пентани | Гексани та вищі | Азот | Діоксид вуглецю | Кисень
4 | 95.6489 | 2.4721 | 0.7742 | 0.124 | 0.1245 | 0.0406 | 0.0145 | 0.63 | 0.1662 | 0.005 | 0.7027 | 34.4655 | 50.0297
10 | 95.6699 | 2.4283 | 0.7931 | 0.1308 | 0.1285 | 0.0431 | 0.0133 | 0.6386 | 0.1491 | 0.0052 | 0.7027 | 34.4761 | 50.0438
16 | 95.6595 | 2.4261 | 0.7914 | 0.1328 | 0.1308 | 0.0448 | 0.0178 | 0.6399 | 0.1517 | 0.0051 | 0.7029 | 34.4844 | 50.0464
23 | 99.1041 | 0.1564 | 0.037 | 0.0099 | 0.0058 | 0.0066 | 0.0026 | 0.553 | 0.1172 | 0.0074 | 0.6742 | 33.2862 | 49.3873
30 | 99.103 | 0.1636 | 0.0402 | 0.0105 | 0.0072 | 0.006 | 0.0036 | 0.552 | 0.1083 | 0.0057 | 0.6742 | 33.2959 | 49.401 |  | Відс. | 0.0002 | 6.5e-06
Об'єм газу поданого на ГРС-Саджава - 74661 м3
Керівник_________________________________________________________________ | [9 empty] | _______ |  |  | _________
[10 empty] | підпис |  |  | дата
Керівник лабораторії______________________________________________________ | [9 empty] | _______ |  |  | _________
[10 empty] | підпис |  |  | дата